## Parámetro
Cliente
Orden-Nº.
Norma de ensayo | ASTM D 790
Tipo e identificación
Material
Toma de la muestra
Tipo de probeta
Pretratamiento
Analista
Observación
Datos máquina

## Resultados
| EH | ESec | S0,1 | S1 | S2 | rM | rM (corr.) | SM | rB | rB (corr.) | SB | rmax | WB | WB / V | L | d | b
| MPa | MPa | MPa | MPa | MPa | % | % | MPa | % | % | MPa | % | Nmm | kJ/m³ | mm | mm | mm
6C CFRP M | 305.1442 | 787.3033 |  | 8.0494 | 17.2798 | 4.9609 | 4.9766 | 34.7446 |  |  |  | 5 |  |  | 245 | 65 | 40
6C CFRP MM | 352.3324 | 1002.6309 | 51.2033 | 9.7648 | 26.6756 | 14.1156 | 14.0961 | 66.6673 | 16.3703 | 16.3507 | 13.2465 | 16.3703 | 521859.9245 | 819.2463 | 245 | 65 | 40
6C CFRP B | 509.0693 | 797.1822 | 48.1411 | 8.3067 | 17.3965 | 21.5485 | 21.5835 | 69.6499 |  |  |  | 21.5925 |  |  | 245 | 65 | 40
3C CFRP | 286.9922 | 229.7279 | 1.7781 | 2.3807 | 10.5217 | 22.0033 | 22.0435 | 65.0377 | 26.3955 | 26.4357 | 6.4935 | 26.3955 | 693335.5286 | 1088.4388 | 245 | 65 | 40

## Estadística
Serie | EH | ESec | S0,1 | S1 | S2 | rM | rM (corr.) | SM | rB | rB (corr.) | SB | rmax | WB | WB / V | L | d | b
| MPa | MPa | MPa | MPa | MPa | % | % | MPa | % | % | MPa | % | Nmm | kJ/m³ | mm | mm | mm
x | 363.3845 | 704.2111 | 33.7075 | 7.1254 | 17.9684 | 15.6571 | 15.6749 | 59.0249 | 21.3829 | 21.3932 | 9.87 | 17.3396 | 607597.7266 | 953.8426 | 245 | 65 | 40
s | 100.952 | 331.5301 | 27.694 | 3.2521 | 6.635 | 7.9952 | 8.0087 | 16.2991 | 7.0889 | 7.1311 | 4.7751 | 9.1888 | 121251.5625 | 190.3478 | 0 | 0 | 0
n | 27.781 | 47.0782 | 82.1598 | 45.6407 | 36.9258 | 51.0641 | 51.0925 | 27.6139 | 33.1521 | 33.3337 | 48.3799 | 52.9931 | 19.9559 | 19.9559 | 0 | 0 | 0

## 6C CFRP M
6C CFRP M | 6C CFRP M
Tiempo de ensayo | Fuerza estándar
ms | MPa
0 | 0.10376
109.9854 | 0.10222
210.022 | 0.10095
320.0073 | 0.1032
340.0269 | 0.10623
359.9854 | 0.11052
369.9951 | 0.11311
380.0049 | 0.11595
390.0146 | 0.11899
400.0244 | 0.1222
410.0342 | 0.12553
419.9829 | 0.12898
429.9927 | 0.13263
440.0024 | 0.1363
450.0122 | 0.14009
460.022 | 0.14405
470.0317 | 0.14813
479.9805 | 0.15226
489.9902 | 0.1565
500 | 0.16085
510.0098 | 0.16537
520.0195 | 0.17003
530.0293 | 0.17482
539.978 | 0.17974
549.9878 | 0.18477
559.9976 | 0.19001
570.0073 | 0.19534
580.0171 | 0.20095
590.0269 | 0.20682
599.9756 | 0.21291
609.9854 | 0.21906
619.9951 | 0.22544
630.0049 | 0.23207
640.0146 | 0.23897
650.0244 | 0.24624
660.0342 | 0.25385
669.9829 | 0.2618
679.9927 | 0.27009
690.0024 | 0.27865
700.0122 | 0.28742
710.022 | 0.29646
720.0317 | 0.3057
729.9805 | 0.31508
739.9902 | 0.32452
750 | 0.3339
760.0098 | 0.34328
770.0195 | 0.353
780.0293 | 0.36346
789.978 | 0.37454
799.9878 | 0.38636
809.9976 | 0.39907
820.0073 | 0.41252
830.0171 | 0.42693
840.0269 | 0.44222
849.9756 | 0.45853
859.9854 | 0.47572
869.9951 | 0.49339
880.0049 | 0.51119
890.0146 | 0.52941
900.0244 | 0.54789
910.0342 | 0.56678
919.9829 | 0.58635
929.9927 | 0.60674
940.0024 | 0.62794
950.0122 | 0.6505
960.022 | 0.67442
970.0317 | 0.69984
979.9805 | 0.72688
989.9902 | 0.75542
1000 | 0.7856
1010.0098 | 0.81726
1020.0195 | 0.85043
1030.0293 | 0.88508
1039.978 | 0.92096
1049.9878 | 0.9582
1049.9878 | 0.9582
1059.9976 | 0.99653
1070.0073 | 1.0357
1080.0171 | 1.0756
1090.0269 | 1.1169
1099.9756 | 1.1591
1109.9854 | 1.2023
1119.9951 | 1.2466
1130.0049 | 1.2917
1140.0146 | 1.3374
1150.0244 | 1.3841
1160.0342 | 1.4314
1169.9829 | 1.4798
1179.9927 | 1.529
1190.0024 | 1.579
1200.0122 | 1.6299
1210.022 | 1.6815
1220.0317 | 1.7334
1229.9805 | 1.7856
1239.9902 | 1.8386
1250 | 1.8922
1260.0098 | 1.9457
1270.0195 | 1.9995
1280.0293 | 2.0534
1289.978 | 2.1069
1299.9878 | 2.1607
1309.9976 | 2.2148
1320.0073 | 2.2692
1330.0171 | 2.3236
1340.0269 | 2.3785
1349.9756 | 2.4336
1359.9854 | 2.4891
1369.9951 | 2.5451
1380.0049 | 2.6014
1390.0146 | 2.6582
1400.0244 | 2.7152
1410.0342 | 2.7729
1419.9829 | 2.8305
1429.9927 | 2.8887
1440.0024 | 2.9468
1450.0122 | 3.0053
1460.022 | 3.0637
1470.0317 | 3.1222
1479.9805 | 3.1811
1489.9902 | 3.2401
1500 | 3.2994
1510.0098 | 3.3589
1520.0195 | 3.4184
1530.0293 | 3.4782
1539.978 | 3.5383
1549.9878 | 3.5989
1559.9976 | 3.6601
1570.0073 | 3.7212
1580.0171 | 3.7827
1590.0269 | 3.8449
1599.9756 | 3.9072
1609.9854 | 3.9702
1619.9951 | 4.0336
1630.0049 | 4.0972
1640.0146 | 4.1611
1650.0244 | 4.2249
1660.0342 | 4.2893
1669.9829 | 4.3546
1679.9927 | 4.4204
1690.0024 | 4.4867
1700.0122 | 4.5533
1710.022 | 4.6204
1720.0317 | 4.6878
1729.9805 | 4.7561
1739.9902 | 4.8248
1750 | 4.8939
1760.0098 | 4.9629
1770.0195 | 5.0317
1780.0293 | 5.1002
1789.978 | 5.1687
1799.9878 | 5.2377
1809.9976 | 5.3068
1820.0073 | 5.3758
1830.0171 | 5.4454
1840.0269 | 5.515
1849.9756 | 5.5857
1859.9854 | 5.6563
1869.9951 | 5.7281
1880.0049 | 5.7999
1890.0146 | 5.8722
1900.0244 | 5.9439
1910.0342 | 6.0162
1919.9829 | 6.0891
1929.9927 | 6.1619
1940.0024 | 6.2358
1950.0122 | 6.3092
1960.022 | 6.3832
1970.0317 | 6.4577
1979.9805 | 6.5321
1989.9902 | 6.6072
2000 | 6.6822
2010.0098 | 6.7572
2020.0195 | 6.8322
2030.0293 | 6.9072
2039.978 | 6.9823
2049.9878 | 7.0573
2059.9976 | 7.1323
2070.0073 | 7.2068
2080.0171 | 7.2813
2090.0269 | 7.3563
2099.9756 | 7.4313
2109.9854 | 7.5058
2119.9951 | 7.5808
2130.0049 | 7.6547
2140.0146 | 7.7287
2150.0244 | 7.8021
2160.0342 | 7.876
2169.9829 | 7.9494
2179.9927 | 8.0228
2190.0024 | 8.0951
2200.0122 | 8.1674
2210.022 | 8.2392
2220.0317 | 8.3115
2229.9805 | 8.3838
2239.9902 | 8.4555
2250 | 8.5278
2260.0098 | 8.599
2270.0195 | 8.6697
2280.0293 | 8.7409
2289.978 | 8.8116
2299.9878 | 8.8817
2309.9976 | 8.9519
2320.0073 | 9.0215
2330.0171 | 9.0902
2340.0269 | 9.1579
2349.9756 | 9.225
2359.9854 | 9.2925
2369.9951 | 9.3596
2380.0049 | 9.4265
2390.0146 | 9.4931
2400.0244 | 9.5594
2410.0342 | 9.6254
2419.9829 | 9.6918
2429.9927 | 9.7581
2440.0024 | 9.8244
2450.0122 | 9.8905
2460.022 | 9.9557
2470.0317 | 10.0207
2479.9805 | 10.0854
2489.9902 | 10.1501
2500 | 10.2147
2510.0098 | 10.2794
2520.0195 | 10.3444
2530.0293 | 10.4094
2539.978 | 10.4743
2549.9878 | 10.5396
2559.9976 | 10.6045
2570.0073 | 10.6695
2580.0171 | 10.7339
2590.0269 | 10.7975
2599.9756 | 10.8611
2609.9854 | 10.9242
2619.9951 | 10.987
2630.0049 | 11.0495
2640.0146 | 11.1112
2650.0244 | 11.1729
2660.0342 | 11.2343
2669.9829 | 11.296
2679.9927 | 11.3572
2690.0024 | 11.4186
2700.0122 | 11.4798
2710.022 | 11.5407
2720.0317 | 11.6016
2729.9805 | 11.6625
2739.9902 | 11.7228
2750 | 11.7829
2760.0098 | 11.8424
2770.0195 | 11.9019
2780.0293 | 11.9615
2789.978 | 12.0213
2799.9878 | 12.0811
2809.9976 | 12.1409
2820.0073 | 12.2007
2830.0171 | 12.2602
2840.0269 | 12.32
2849.9756 | 12.3801
2859.9854 | 12.4404
2869.9951 | 12.5005
2880.0049 | 12.5605
2890.0146 | 12.6203
2900.0244 | 12.6796
2910.0342 | 12.7391
2919.9829 | 12.7984
2929.9927 | 12.8582
2940.0024 | 12.9174
2950.0122 | 12.977
2960.022 | 13.0362
2970.0317 | 13.0958
2979.9805 | 13.1556
2989.9902 | 13.2156
3000 | 13.2754
3010.0098 | 13.3352
3020.0195 | 13.395
3030.0293 | 13.4546
3039.978 | 13.5141
3049.9878 | 13.5736
3059.9976 | 13.6334
3070.0073 | 13.6932
3080.0171 | 13.7527
3090.0269 | 13.812
3099.9756 | 13.8713
3109.9854 | 13.9305
3119.9951 | 13.9895
3130.0049 | 14.0485
3140.0146 | 14.1072
3150.0244 | 14.1656
3160.0342 | 14.2238
3170.0342 | 14.2818
3179.9829 | 14.3392
3189.9927 | 14.3963
3200.0024 | 14.4525
3210.0122 | 14.5088
3220.022 | 14.5648
3230.0317 | 14.6205
3239.9805 | 14.6765
3249.9902 | 14.7325
3260 | 14.7885
3270.0098 | 14.8448
3280.0195 | 14.9013
3290.0293 | 14.9584
3299.978 | 15.0157
3309.9878 | 15.0734
3319.9975 | 15.131
3330.0073 | 15.1878
3340.0171 | 15.2441
3350.0268 | 15.2998
3359.9756 | 15.3552
3369.9853 | 15.4101
3379.9951 | 15.4645
3390.0049 | 15.5183
3400.0146 | 15.5713
3410.0244 | 15.6246
3420.0342 | 15.6779
3429.9829 | 15.7312
3439.9927 | 15.785
3450.0024 | 15.8391
3460.0122 | 15.8926
3470.022 | 15.9462
3480.0317 | 15.9997
3489.9805 | 16.0533
3499.9902 | 16.1068
3510 | 16.1601
3520.0098 | 16.2134
3530.0195 | 16.2664
3540.0293 | 16.3194
3549.978 | 16.3729
3559.9878 | 16.4265
3569.9975 | 16.4803
3580.0073 | 16.5341
3590.0171 | 16.5877
3600.0268 | 16.6415
3609.9756 | 16.6953
3619.9853 | 16.7494
3629.9951 | 16.8035
3640.0049 | 16.857
3650.0146 | 16.91
3660.0244 | 16.9622
3670.0342 | 17.0142
3679.9829 | 17.0655
3689.9927 | 17.1166
3700.0024 | 17.1672
3710.0122 | 17.2169
3720.022 | 17.2661
3730.0317 | 17.3151
3739.9805 | 17.3643
3749.9902 | 17.4135
3760 | 17.4632
3770.0098 | 17.5127
3780.0195 | 17.5624
3790.0293 | 17.6119
3799.978 | 17.6614
3809.9878 | 17.7106
3819.9975 | 17.7598
3830.0073 | 17.809
3840.0171 | 17.8584
3850.0268 | 17.9079
3859.9756 | 17.9574
3869.9853 | 18.0077
3879.9951 | 18.0577
3890.0049 | 18.1077
3900.0146 | 18.158
3910.0244 | 18.2085
3920.0342 | 18.2591
3929.9829 | 18.3099
3939.9927 | 18.3602
3950.0024 | 18.4102
3960.0122 | 18.46
3970.022 | 18.5094
3980.0317 | 18.5589
3989.9805 | 18.6084
3999.9902 | 18.6578
4010.0002 | 18.7076
4020.01 | 18.7571
4030.0198 | 18.8063
4040.0295 | 18.8557
4049.9783 | 18.9049
4059.988 | 18.9539
4069.9978 | 19.002
4080.0076 | 19.0495
4090.0173 | 19.096
4100.0271 | 19.142
4109.9758 | 19.1876
4119.9856 | 19.2327
4129.9953 | 19.2776
4140.0051 | 19.3222
4150.0149 | 19.3673
4160.0246 | 19.4124
4170.0344 | 19.4581
4179.9831 | 19.5046
4189.9929 | 19.5513
4200.0027 | 19.5986
4210.0124 | 19.6465
4220.0222 | 19.694
4230.032 | 19.741
4239.9807 | 19.7878
4249.9905 | 19.8343
4260.0002 | 19.8802
4270.01 | 19.9256
4280.0198 | 19.971
4290.0295 | 20.0169
4299.9783 | 20.0629
4309.988 | 20.1088
4319.9978 | 20.1553
4330.0076 | 20.2023
4340.0173 | 20.2499
4350.0271 | 20.298
4359.9758 | 20.3467
4369.9856 | 20.3959
4379.9953 | 20.4456
4390.0051 | 20.4956
4400.0149 | 20.5448
4410.0246 | 20.5935
4420.0344 | 20.6416
4429.9831 | 20.6894
4439.9929 | 20.7367
4450.0027 | 20.7835
4460.0124 | 20.8294
4470.0222 | 20.8751
4480.032 | 20.9202
4489.9807 | 20.964
4499.9905 | 21.008
4510.0002 | 21.052
4520.01 | 21.0963
4530.0198 | 21.1409
4540.0295 | 21.1858
4549.9783 | 21.2303
4559.988 | 21.2744
4569.9978 | 21.3168
4580.0076 | 21.3586
4590.0173 | 21.4005
4600.0271 | 21.4426
4609.9758 | 21.485
4619.9856 | 21.5272
4629.9953 | 21.5696
4640.0051 | 21.6112
4650.0149 | 21.6525
4660.0246 | 21.6938
4670.0344 | 21.7365
4679.9831 | 21.7794
4689.9929 | 21.8229
4700.0027 | 21.8661
4710.0124 | 21.9096
4720.0222 | 21.9528
4730.032 | 21.9963
4739.9807 | 22.0406
4749.9905 | 22.0852
4760.0002 | 22.1298
4770.01 | 22.1741
4780.0198 | 22.2184
4790.0295 | 22.2624
4799.9783 | 22.3065
4809.988 | 22.3492
4819.9978 | 22.391
4830.0076 | 22.4318
4840.0173 | 22.4726
4850.0271 | 22.5128
4859.9758 | 22.5527
4869.9856 | 22.593
4879.9953 | 22.6332
4890.0051 | 22.6734
4900.0149 | 22.7137
4910.0246 | 22.755
4920.0344 | 22.7974
4929.9831 | 22.8403
4939.9929 | 22.8833
4950.0027 | 22.9262
4960.0124 | 22.9694
4970.0222 | 23.0127
4980.032 | 23.0556
4989.9807 | 23.0991
4999.9905 | 23.1426
5010.0002 | 23.1855
5020.01 | 23.2288
5030.0198 | 23.2717
5040.0295 | 23.3152
5049.9783 | 23.359
5059.988 | 23.403
5069.9978 | 23.4473
5080.0076 | 23.4919
5090.0173 | 23.5367
5100.0271 | 23.5821
5109.9758 | 23.6281
5119.9856 | 23.6743
5129.9953 | 23.7208
5140.0051 | 23.7672
5150.0149 | 23.8134
5160.0246 | 23.8588
5170.0344 | 23.9031
5179.9831 | 23.9461
5189.9929 | 23.9874
5200.0027 | 24.0274
5210.0124 | 24.0665
5220.0222 | 24.1051
5230.032 | 24.1434
5239.9807 | 24.1823
5249.9905 | 24.2212
5260.0002 | 24.2609
5270.01 | 24.3016
5280.0198 | 24.344
5290.0295 | 24.3875
5299.9783 | 24.4318
5309.988 | 24.4764
5319.9978 | 24.5207
5330.0076 | 24.5637
5340.0173 | 24.605
5350.0271 | 24.6452
5359.9758 | 24.6844
5369.9856 | 24.7227
5379.9953 | 24.7602
5390.0051 | 24.7972
5400.0149 | 24.8341
5410.0246 | 24.8711
5420.0344 | 24.9083
5429.9831 | 24.9467
5439.9929 | 24.9858
5450.0027 | 25.0263
5460.0124 | 25.0674
5470.0222 | 25.1089
5480.032 | 25.1513
5489.9807 | 25.194
5499.9905 | 25.2372
5510.0002 | 25.2805
5520.01 | 25.3239
5530.0198 | 25.3674
5540.0295 | 25.4109
5549.9783 | 25.4536
5559.988 | 25.4957
5569.9978 | 25.5371
5580.0076 | 25.5778
5590.0173 | 25.6183
5600.0271 | 25.6583
5609.9758 | 25.6982
5619.9856 | 25.7382
5629.9953 | 25.7782
5640.0051 | 25.8184
5650.0149 | 25.8594
5660.0246 | 25.9013
5670.0344 | 25.944
5679.9831 | 25.9872
5689.9929 | 26.0301
5700.0027 | 26.0728
5710.0124 | 26.1152
5720.0222 | 26.1571
5730.032 | 26.1992
5739.9807 | 26.2405
5749.9905 | 26.2805
5760.0002 | 26.3199
5770.01 | 26.3582
5780.0198 | 26.3957
5790.0295 | 26.433
5799.9783 | 26.4708
5809.988 | 26.5085
5819.9978 | 26.5466
5830.0076 | 26.5846
5840.0173 | 26.6232
5850.0271 | 26.6632
5859.9758 | 26.7037
5869.9856 | 26.7456
5879.9953 | 26.788
5890.0051 | 26.8309
5900.0149 | 26.8744
5910.0246 | 26.9184
5920.0344 | 26.9625
5929.9831 | 27.0054
5939.9929 | 27.0467
5950.0027 | 27.0862
5960.0124 | 27.1248
5970.0222 | 27.162
5980.032 | 27.1987
5989.9807 | 27.2346
5999.9905 | 27.2696
6010.0002 | 27.3042
6020.01 | 27.3387
6030.0198 | 27.3737
6040.0295 | 27.4096
6049.9783 | 27.4466
6059.988 | 27.4838
6069.9978 | 27.5211
6080.0076 | 27.5583
6090.0173 | 27.5961
6100.0271 | 27.6341
6109.9758 | 27.6727
6119.9856 | 27.7113
6129.9953 | 27.7497
6140.0051 | 27.7883
6150.0149 | 27.8271
6160.0246 | 27.8665
6170.0344 | 27.9068
6179.9831 | 27.9476
6189.9929 | 27.9883
6200.0027 | 28.0288
6210.0124 | 28.0693
6220.0222 | 28.1098
6230.032 | 28.1506
6239.9807 | 28.1922
6249.9905 | 28.2338
6260.0002 | 28.2756
6270.01 | 28.317
6280.0198 | 28.3583
6290.0295 | 28.3999
6299.9783 | 28.4414
6309.988 | 28.4833
6319.9978 | 28.5249
6330.0076 | 28.5662
6340.0173 | 28.6075
6350.0271 | 28.6486
6359.9758 | 28.6899
6369.9856 | 28.732
6379.9953 | 28.7744
6390.0051 | 28.8171
6400.0149 | 28.859
6410.0246 | 28.9008
6420.0344 | 28.9424
6429.9831 | 28.984
6439.9929 | 29.0253
6450.0027 | 29.0666
6460.0124 | 29.1071
6470.0222 | 29.1457
6480.032 | 29.1824
6489.9807 | 29.2186
6499.9905 | 29.2536
6510.0002 | 29.2884
6520.01 | 29.3232
6530.0198 | 29.358
6540.0295 | 29.3928
6549.9783 | 29.4279
6559.988 | 29.4629
6569.9978 | 29.4983
6580.0076 | 29.5342
6590.0173 | 29.5695
6600.0271 | 29.6043
6609.9758 | 29.6387
6619.9856 | 29.6722
6629.9953 | 29.705
6640.0051 | 29.7363
6650.0149 | 29.7667
6660.0246 | 29.7965
6670.0344 | 29.8268
6679.9831 | 29.8567
6689.9929 | 29.887
6700.0027 | 29.9177
6710.0124 | 29.9491
6720.0222 | 29.981
6730.032 | 30.0138
6739.9807 | 30.0482
6749.9905 | 30.0835
6760.0002 | 30.1199
6770.01 | 30.1572
6780.0198 | 30.1958
6790.0295 | 30.2352
6799.9783 | 30.2749
6809.988 | 30.3143
6819.9978 | 30.3534
6830.0076 | 30.3918
6840.0173 | 30.4293
6850.0271 | 30.4662
6859.9758 | 30.5029
6869.9856 | 30.5396
6879.9953 | 30.5758
6890.0051 | 30.6125
6900.0149 | 30.6492
6910.0246 | 30.6864
6920.0344 | 30.7242
6929.9831 | 30.7631
6939.9929 | 30.8022
6950.0027 | 30.8416
6960.0124 | 30.8805
6970.0222 | 30.9183
6980.032 | 30.9547
6989.9807 | 30.9903
6999.9905 | 31.0256
7010.0002 | 31.0604
7020.01 | 31.0951
7030.0198 | 31.1289
7040.0295 | 31.1618
7049.9783 | 31.1932
7059.988 | 31.2231
7069.9978 | 31.2519
7080.0076 | 31.2792
7090.0173 | 31.3052
7100.0271 | 31.3301
7109.9758 | 31.3536
7119.9856 | 31.3759
7129.9953 | 31.3969
7140.0051 | 31.4171
7150.0149 | 31.437
7160.0246 | 31.4571
7170.0344 | 31.4785
7179.9831 | 31.5012
7189.9929 | 31.5252
7200.0027 | 31.55
7210.0124 | 31.5755
7220.0222 | 31.6024
7230.032 | 31.6303
7239.9807 | 31.6595
7249.9905 | 31.6897
7260.0002 | 31.7208
7270.01 | 31.7519
7280.0198 | 31.7833
7290.0295 | 31.8147
7299.9783 | 31.8464
7309.988 | 31.8782
7319.9978 | 31.9099
7330.0076 | 31.9414
7340.0173 | 31.9728
7350.0271 | 32.0043
7359.9758 | 32.0363
7369.9856 | 32.0687
7379.9953 | 32.1012
7390.0051 | 32.1338
7400.0149 | 32.1665
7410.0246 | 32.1992
7420.0344 | 32.2317
7429.9831 | 32.2639
7439.9929 | 32.296
7450.0027 | 32.3272
7460.0124 | 32.3577
7470.0222 | 32.3877
7480.032 | 32.4182
7489.9807 | 32.4489
7499.9905 | 32.48
7510.0002 | 32.5111
7520.01 | 32.5427
7530.0198 | 32.5749
7540.0295 | 32.6071
7549.9783 | 32.6387
7559.988 | 32.6706
7569.9978 | 32.7015
7580.0076 | 32.7316
7590.0173 | 32.7609
7600.0271 | 32.7899
7609.9758 | 32.8187
7619.9856 | 32.8464
7629.9953 | 32.872
7640.0051 | 32.8963
7650.0149 | 32.9205
7660.0246 | 32.944
7670.0344 | 32.9678
7679.9831 | 32.9918
7689.9929 | 33.0162
7700.0027 | 33.0405
7710.0124 | 33.0651
7720.0222 | 33.0908
7730.032 | 33.1184
7739.9807 | 33.148
7749.9905 | 33.1791
7760.0002 | 33.2111
7770.01 | 33.2431
7780.0198 | 33.2752
7790.0295 | 33.3072
7799.9783 | 33.3391
7809.988 | 33.3705
7819.9978 | 33.4008
7830.0076 | 33.4311
7840.0173 | 33.4609
7850.0271 | 33.4902
7859.9758 | 33.5186
7869.9856 | 33.5472
7879.9953 | 33.5756
7890.0051 | 33.6038
7900.0149 | 33.6316
7910.0246 | 33.6593
7920.0344 | 33.6861
7929.9831 | 33.712
7939.9929 | 33.7369
7950.0027 | 33.7608
7960.0124 | 33.785
7970.0222 | 33.8093
7980.032 | 33.8337
7989.9807 | 33.858
7999.9905 | 33.8826
8010.0002 | 33.9072
8020.01 | 33.9332
8030.0198 | 33.9602
8040.0295 | 33.9886
8049.9783 | 34.018
8059.988 | 34.0484
8069.9978 | 34.0793
8080.0076 | 34.1108
8090.0173 | 34.1433
8100.0271 | 34.1763
8109.9758 | 34.2103
8119.9856 | 34.2451
8129.9953 | 34.2801
8140.0051 | 34.3155
8150.0149 | 34.3511
8160.0246 | 34.387
8170.0344 | 34.4231
8180.0346 | 34.4599
8189.9834 | 34.4963
8199.9931 | 34.5324
8210.0029 | 34.5686
8220.0127 | 34.6037
8230.0224 | 34.6366
8240.0322 | 34.6669
8249.9809 | 34.6954
8259.9907 | 34.7214
8270.0005 | 34.7393
8280.0102 | 34.7446
8290.02 | 34.7349
8300.0298 | 34.7093
8309.9785 | 34.6674
8319.9883 | 34.6095
8329.998 | 34.5383
8340.0078 | 34.4546
8350.0175 | 34.3573
8360.0273 | 34.2486
8369.976 | 34.1322
8379.9858 | 34.0137
8389.9956 | 33.8968
8400.0053 | 33.781
8410.0151 | 33.668
8420.0249 | 33.5587
8430.0346 | 33.4527
8439.9834 | 33.3499
8449.9931 | 33.2504
8460.0029 | 33.1553
8470.0127 | 33.064
8480.0224 | 32.9775
8490.0322 | 32.8949
8499.9809 | 32.8166
8509.9907 | 32.7432
8520.0005 | 32.6726
8530.0102 | 32.6057
8540.02 | 32.5418
8550.0298 | 32.4807
8550.0298 | 32.4807
8559.9785 | 32.4217
8569.9883 | 32.3654
8579.998 | 32.3108
8590.0078 | 32.2583
8600.0175 | 32.2077
8610.0273 | 32.1585
8619.976 | 32.111
8629.9858 | 32.065
8639.9956 | 32.0202
8650.0053 | 31.977
8660.0151 | 31.9351
8670.0249 | 31.8943
8680.0346 | 31.8549
8689.9834 | 31.8166
8699.9931 | 31.7794
8710.0029 | 31.7432
8720.0127 | 31.7081
8730.0224 | 31.6738
8740.0322 | 31.6398
8740.0322 | 31.6398
8749.9809 | 31.6063
8749.9809 | 31.6063

## 6C CFRP MM
6C CFRP MM | 6C CFRP MM
Tiempo de ensayo | Fuerza estándar
ms | MPa
0 | 0.1016
109.9854 | 0.10038
219.9707 | 0.099265
329.9561 | 0.10108
349.9756 | 0.10315
369.9951 | 0.10599
380.0049 | 0.10765
389.9536 | 0.10947
399.9634 | 0.11146
409.9731 | 0.11363
419.9829 | 0.11594
429.9927 | 0.11832
440.0024 | 0.1208
449.9512 | 0.12338
459.9609 | 0.126
469.9707 | 0.12865
479.9805 | 0.1313
489.9902 | 0.13391
500 | 0.1365
509.9487 | 0.13904
519.9585 | 0.14147
529.9683 | 0.14377
539.978 | 0.14587
549.9878 | 0.14784
559.9976 | 0.14991
569.9463 | 0.15204
579.9561 | 0.15449
589.9658 | 0.15727
599.9756 | 0.16042
609.9854 | 0.16388
619.9951 | 0.16774
630.0049 | 0.17215
639.9536 | 0.17718
649.9634 | 0.18279
659.9731 | 0.18894
669.9829 | 0.19557
679.9927 | 0.20246
690.0024 | 0.20967
699.9512 | 0.21711
709.9609 | 0.22489
719.9707 | 0.23308
729.9805 | 0.24167
739.9902 | 0.25064
750 | 0.25988
759.9487 | 0.2694
769.9585 | 0.27918
779.9683 | 0.28938
789.978 | 0.29971
799.9878 | 0.31024
809.9976 | 0.32111
819.9463 | 0.33314
829.9561 | 0.34646
839.9658 | 0.361
849.9756 | 0.37704
859.9854 | 0.39471
869.9951 | 0.41387
880.0049 | 0.43494
889.9536 | 0.45804
899.9634 | 0.48332
909.9731 | 0.5105
919.9829 | 0.53904
929.9927 | 0.56867
940.0024 | 0.59939
949.9512 | 0.63133
959.9609 | 0.66462
969.9707 | 0.69928
979.9805 | 0.73543
989.9902 | 0.77294
1000 | 0.81209
1009.9487 | 0.85259
1019.9585 | 0.89472
1029.9683 | 0.93821
1039.978 | 0.98333
1049.9878 | 1.0301
1049.9878 | 1.0301
1059.9976 | 1.0779
1069.9463 | 1.1269
1079.9561 | 1.1769
1089.9658 | 1.2282
1099.9756 | 1.2804
1109.9854 | 1.334
1119.9951 | 1.3889
1130.0049 | 1.4449
1140.0049 | 1.5023
1149.9536 | 1.5607
1159.9634 | 1.6202
1169.9731 | 1.6808
1179.9829 | 1.7428
1189.9927 | 1.8056
1200.0024 | 1.8698
1209.9512 | 1.9345
1219.9609 | 2.0002
1229.9707 | 2.0668
1239.9805 | 2.1345
1249.9902 | 2.203
1260 | 2.2726
1269.9487 | 2.3427
1279.9585 | 2.4139
1289.9683 | 2.4862
1299.978 | 2.5591
1309.9878 | 2.6325
1319.9975 | 2.707
1329.9463 | 2.7825
1339.956 | 2.8581
1349.9658 | 2.9337
1359.9756 | 3.0103
1369.9853 | 3.087
1379.9951 | 3.1636
1390.0049 | 3.2414
1399.9536 | 3.3186
1409.9634 | 3.3963
1419.9731 | 3.474
1429.9829 | 3.5518
1439.9927 | 3.6301
1450.0024 | 3.7083
1459.9512 | 3.7872
1469.9609 | 3.8655
1479.9707 | 3.9448
1489.9805 | 4.0237
1499.9902 | 4.103
1510 | 4.1829
1519.9487 | 4.2629
1529.9585 | 4.3428
1539.9683 | 4.4232
1549.978 | 4.5037
1559.9878 | 4.5842
1569.9975 | 4.6646
1579.9463 | 4.7456
1589.956 | 4.8266
1599.9658 | 4.9071
1609.9756 | 4.9881
1619.9853 | 5.0691
1629.9951 | 5.1506
1640.0049 | 5.2316
1649.9536 | 5.3132
1659.9634 | 5.3942
1669.9731 | 5.4752
1679.9829 | 5.5567
1689.9927 | 5.6377
1700.0024 | 5.7193
1709.9512 | 5.8008
1719.9609 | 5.8818
1729.9707 | 5.9628
1739.9805 | 6.0444
1749.9902 | 6.1254
1760 | 6.2069
1769.9487 | 6.2885
1779.9585 | 6.37
1789.9683 | 6.451
1799.978 | 6.5331
1809.9878 | 6.6146
1819.9975 | 6.6967
1829.9463 | 6.7788
1839.956 | 6.8609
1849.9658 | 6.943
1859.9756 | 7.0251
1869.9853 | 7.1077
1879.9951 | 7.1904
1890.0049 | 7.273
1899.9536 | 7.3556
1909.9634 | 7.4388
1919.9731 | 7.5214
1929.9829 | 7.6046
1939.9927 | 7.6883
1950.0024 | 7.7721
1959.9512 | 7.8563
1969.9609 | 7.94
1979.9707 | 8.0243
1989.9805 | 8.1086
1999.9902 | 8.1934
2010 | 8.2782
2019.9487 | 8.363
2029.9585 | 8.4478
2039.9683 | 8.5331
2049.978 | 8.618
2059.9878 | 8.7033
2069.9975 | 8.7887
2079.9463 | 8.874
2089.956 | 8.9594
2099.9658 | 9.0447
2109.9756 | 9.1301
2119.9853 | 9.216
2129.9951 | 9.3019
2140.0049 | 9.3877
2149.9536 | 9.4742
2159.9634 | 9.5601
2169.9731 | 9.6465
2179.9829 | 9.733
2189.9927 | 9.8194
2200.0024 | 9.9064
2209.9512 | 9.9928
2219.9609 | 10.0798
2229.9707 | 10.1662
2239.9805 | 10.2532
2249.9902 | 10.3402
2260 | 10.4277
2269.9487 | 10.5153
2279.9585 | 10.6028
2289.9683 | 10.6903
2299.978 | 10.7784
2309.9878 | 10.8664
2319.9975 | 10.9545
2329.9463 | 11.0431
2339.956 | 11.1312
2349.9658 | 11.2198
2359.9756 | 11.3084
2369.9853 | 11.3976
2379.9951 | 11.4867
2390.0049 | 11.5764
2399.9536 | 11.6661
2409.9634 | 11.7558
2419.9731 | 11.8461
2429.9829 | 11.9369
2439.9927 | 12.0277
2450.0024 | 12.1195
2459.9512 | 12.2109
2469.9609 | 12.3022
2479.9707 | 12.3941
2489.9805 | 12.4859
2499.9902 | 12.5784
2510 | 12.6713
2519.9487 | 12.7643
2529.9585 | 12.8573
2539.9683 | 12.9508
2549.978 | 13.0443
2559.9878 | 13.1378
2569.9975 | 13.2318
2579.9463 | 13.3264
2589.956 | 13.421
2599.9658 | 13.5156
2609.9756 | 13.6107
2619.9853 | 13.7064
2629.9951 | 13.8021
2640.0049 | 13.8983
2649.9536 | 13.9945
2659.9634 | 14.0913
2669.9731 | 14.1881
2679.9829 | 14.2854
2689.9927 | 14.3827
2700.0024 | 14.4811
2709.9512 | 14.5795
2719.9609 | 14.6779
2729.9707 | 14.7763
2739.9805 | 14.8758
2749.9902 | 14.9758
2760 | 15.0758
2769.9487 | 15.177
2779.9585 | 15.2781
2789.9683 | 15.3797
2799.978 | 15.4814
2809.9878 | 15.5841
2819.9975 | 15.6869
2829.9463 | 15.7902
2839.956 | 15.8935
2849.9658 | 15.9973
2859.9756 | 16.1017
2869.9853 | 16.2061
2879.9951 | 16.311
2890.0049 | 16.4165
2899.9536 | 16.5219
2909.9634 | 16.6285
2919.9731 | 16.7345
2929.9829 | 16.8416
2939.9927 | 16.9492
2950.0024 | 17.0574
2959.9512 | 17.1656
2969.9609 | 17.2743
2979.9707 | 17.383
2989.9805 | 17.4923
2999.9902 | 17.6021
3010 | 17.7125
3019.9487 | 17.8234
3029.9585 | 17.9343
3039.9683 | 18.0457
3049.978 | 18.1572
3059.9878 | 18.2697
3069.9975 | 18.3828
3079.9463 | 18.4959
3089.956 | 18.61
3099.9658 | 18.7237
3109.9756 | 18.8378
3119.9853 | 18.9531
3129.9951 | 19.0683
3140.0049 | 19.1847
3149.9536 | 19.301
3159.9634 | 19.4179
3169.9731 | 19.5348
3179.9829 | 19.6522
3189.9927 | 19.7707
3200.0024 | 19.8892
3209.9512 | 20.0088
3219.9609 | 20.1279
3229.9707 | 20.2475
3239.9805 | 20.3676
3249.9902 | 20.4883
3260 | 20.6095
3269.9487 | 20.7308
3279.9585 | 20.8531
3289.9683 | 20.9754
3299.978 | 21.0983
3309.9878 | 21.2211
3319.9975 | 21.3451
3329.9463 | 21.4696
3339.956 | 21.5946
3349.9658 | 21.7197
3359.9756 | 21.8452
3369.9853 | 21.9708
3379.9951 | 22.0975
3390.0049 | 22.2247
3399.9536 | 22.3519
3409.9634 | 22.4802
3419.9731 | 22.6085
3429.9829 | 22.7373
3439.9927 | 22.8667
3450.0024 | 22.9967
3459.9512 | 23.1271
3469.9609 | 23.2576
3479.9707 | 23.3886
3489.9805 | 23.5202
3499.9902 | 23.6517
3510 | 23.7839
3519.9487 | 23.916
3529.9585 | 24.0486
3539.9683 | 24.1813
3549.978 | 24.315
3559.9878 | 24.4487
3569.9975 | 24.583
3579.9463 | 24.7178
3589.956 | 24.8526
3599.9658 | 24.988
3609.9756 | 25.1239
3619.9853 | 25.2604
3629.9951 | 25.3968
3640.0049 | 25.5338
3649.9536 | 25.6708
3659.9634 | 25.8084
3669.9731 | 25.9454
3679.9829 | 26.0834
3689.9927 | 26.221
3700.0024 | 26.3596
3709.9512 | 26.4977
3719.9609 | 26.6363
3729.9707 | 26.7744
3739.9805 | 26.9125
3749.9902 | 27.0511
3760 | 27.1898
3769.9487 | 27.3289
3779.9585 | 27.4676
3789.9683 | 27.6067
3799.978 | 27.7453
3809.9878 | 27.8845
3819.9975 | 28.0237
3829.9463 | 28.1629
3839.956 | 28.302
3849.9658 | 28.4407
3859.9756 | 28.5793
3869.9853 | 28.7179
3879.9951 | 28.8565
3890.0049 | 28.9952
3899.9536 | 29.1333
3909.9634 | 29.2713
3919.9731 | 29.4089
3929.9829 | 29.5459
3939.9927 | 29.6829
3950.0024 | 29.8199
3959.9512 | 29.9558
3969.9609 | 30.0917
3979.9707 | 30.226
3989.9805 | 30.3603
3999.9902 | 30.494
4010.0002 | 30.6266
4019.949 | 30.7593
4029.9587 | 30.8908
4039.9685 | 31.0213
4049.9783 | 31.1507
4059.988 | 31.279
4069.9978 | 31.4073
4079.9465 | 31.534
4089.9563 | 31.6601
4099.966 | 31.7846
4109.9758 | 31.9085
4119.9856 | 32.0309
4129.9953 | 32.1526
4140.0051 | 32.2728
4149.9538 | 32.3918
4159.9636 | 32.5087
4169.9734 | 32.6245
4179.9831 | 32.7387
4189.9929 | 32.8512
4200.0027 | 32.9621
4209.9514 | 33.0708
4219.9612 | 33.1774
4229.9709 | 33.2818
4239.9807 | 33.3851
4249.9905 | 33.4862
4260.0002 | 33.5857
4269.949 | 33.683
4279.9587 | 33.7787
4289.9685 | 33.8727
4299.9783 | 33.9646
4309.988 | 34.0554
4319.9978 | 34.1445
4329.9465 | 34.2315
4339.9563 | 34.3163
4349.966 | 34.3984
4359.9758 | 34.4789
4369.9856 | 34.5566
4379.9953 | 34.6333
4390.0051 | 34.7077
4399.9538 | 34.78
4409.9636 | 34.8507
4419.9734 | 34.9192
4429.9831 | 34.9861
4439.9929 | 35.0519
4450.0027 | 35.1166
4459.9514 | 35.1799
4469.9612 | 35.2413
4479.9709 | 35.3014
4489.9807 | 35.3601
4499.9905 | 35.418
4510.0002 | 35.4748
4519.949 | 35.5303
4529.9587 | 35.5844
4539.9685 | 35.6376
4549.9783 | 35.6898
4559.988 | 35.7409
4569.9978 | 35.7909
4579.9465 | 35.8401
4589.9563 | 35.8882
4599.966 | 35.9353
4609.9758 | 35.9812
4619.9856 | 36.0261
4629.9953 | 36.0693
4640.0051 | 36.1106
4649.9538 | 36.1506
4659.9636 | 36.1892
4669.9734 | 36.2269
4679.9831 | 36.2636
4689.9929 | 36.2995
4700.0027 | 36.3346
4709.9514 | 36.3688
4719.9612 | 36.4031
4729.9709 | 36.4376
4739.9807 | 36.4729
4749.9905 | 36.5091
4760.0002 | 36.5461
4769.949 | 36.5836
4779.9587 | 36.6216
4789.9685 | 36.6599
4799.9783 | 36.6988
4809.988 | 36.7382
4819.9978 | 36.7779
4829.9465 | 36.8165
4839.9563 | 36.8543
4849.966 | 36.8907
4859.9758 | 36.9261
4869.9856 | 36.9607
4879.9953 | 36.9943
4890.0051 | 37.0268
4899.9538 | 37.0571
4909.9636 | 37.0856
4919.9734 | 37.1124
4929.9831 | 37.1386
4939.9929 | 37.1647
4950.0027 | 37.1911
4959.9514 | 37.2168
4969.9612 | 37.2377
4979.9709 | 37.2556
4989.9807 | 37.2721
4999.9905 | 37.2881
5010.0002 | 37.3031
5019.949 | 37.3178
5029.9587 | 37.332
5039.9685 | 37.3457
5049.9783 | 37.3584
5059.988 | 37.3702
5069.9978 | 37.3858
5079.9465 | 37.4032
5089.9563 | 37.4208
5099.966 | 37.4373
5109.9758 | 37.4535
5119.9856 | 37.4703
5129.9953 | 37.4878
5140.0051 | 37.5059
5149.9538 | 37.5251
5159.9636 | 37.5456
5169.9734 | 37.5675
5179.9831 | 37.5906
5189.9929 | 37.6152
5200.0027 | 37.6428
5209.9514 | 37.6723
5219.9612 | 37.702
5229.9709 | 37.7318
5239.9807 | 37.762
5249.9905 | 37.7924
5260.0002 | 37.8231
5269.949 | 37.8536
5279.9587 | 37.8846
5289.9685 | 37.9161
5299.9783 | 37.948
5309.988 | 37.9811
5319.9978 | 38.0154
5329.9465 | 38.0505
5339.9563 | 38.0856
5349.966 | 38.1209
5359.9758 | 38.1557
5369.9856 | 38.1905
5379.9953 | 38.2247
5390.0051 | 38.2582
5399.9538 | 38.2907
5409.9636 | 38.3225
5419.9734 | 38.3525
5429.9831 | 38.3808
5439.9929 | 38.4084
5450.0027 | 38.4353
5459.9514 | 38.4612
5469.9612 | 38.4861
5479.9709 | 38.5103
5489.9807 | 38.5341
5499.9905 | 38.5577
5510.0002 | 38.5812
5519.949 | 38.605
5529.9587 | 38.6298
5539.9685 | 38.6538
5549.9783 | 38.6765
5559.988 | 38.6991
5569.9978 | 38.72
5579.9465 | 38.7398
5589.9563 | 38.7586
5599.966 | 38.7761
5609.9758 | 38.7929
5619.9856 | 38.8091
5629.9953 | 38.8253
5640.0051 | 38.8421
5649.9538 | 38.8601
5659.9636 | 38.8793
5669.9734 | 38.9011
5679.9831 | 38.9247
5689.9929 | 38.9502
5700.0027 | 38.9772
5709.9514 | 39.0053
5719.9612 | 39.0346
5729.9709 | 39.0643
5739.9807 | 39.0946
5749.9905 | 39.1247
5760.0002 | 39.1544
5769.949 | 39.1837
5779.9587 | 39.2123
5789.9685 | 39.2402
5799.9783 | 39.2667
5809.988 | 39.2916
5819.9978 | 39.3132
5829.9465 | 39.3322
5839.9563 | 39.3486
5849.966 | 39.3639
5859.9758 | 39.3783
5869.9856 | 39.3926
5879.9953 | 39.4064
5890.0051 | 39.4178
5899.9538 | 39.4285
5909.9636 | 39.4395
5919.9734 | 39.4529
5929.9831 | 39.4685
5939.9929 | 39.486
5950.0027 | 39.5053
5959.9514 | 39.5254
5969.9612 | 39.5459
5979.9709 | 39.567
5989.9807 | 39.5904
5999.9905 | 39.6148
6010.0002 | 39.6393
6019.949 | 39.6636
6029.9587 | 39.6874
6039.9685 | 39.7109
6049.9783 | 39.7342
6059.988 | 39.7579
6069.9978 | 39.7817
6079.9465 | 39.8055
6089.9563 | 39.829
6099.966 | 39.8521
6109.9758 | 39.8752
6119.9856 | 39.8981
6129.9953 | 39.9208
6140.0051 | 39.9429
6150.0049 | 39.9646
6159.9536 | 39.9853
6169.9634 | 40.0054
6179.9731 | 40.0249
6189.9829 | 40.0444
6199.9927 | 40.0607
6210.0024 | 40.0739
6219.9512 | 40.085
6229.9609 | 40.0943
6239.9707 | 40.1001
6249.9804 | 40.1021
6270 | 40.0992
6279.9487 | 40.0932
6289.9585 | 40.0843
6299.9682 | 40.0772
6309.978 | 40.0726
6319.9878 | 40.0697
6339.9463 | 40.0711
6349.956 | 40.0777
6359.9658 | 40.0875
6369.9756 | 40.1002
6379.9853 | 40.1173
6389.9951 | 40.1384
6400.0049 | 40.1615
6409.9536 | 40.1857
6419.9634 | 40.2092
6429.9731 | 40.2295
6439.9829 | 40.2472
6449.9927 | 40.2625
6460.0024 | 40.2752
6469.9512 | 40.2857
6479.9609 | 40.2943
6489.9707 | 40.3013
6499.9804 | 40.3074
6509.9902 | 40.3135
6520 | 40.3206
6529.9487 | 40.3313
6539.9585 | 40.3456
6549.9682 | 40.3626
6559.978 | 40.382
6569.9878 | 40.4032
6579.9975 | 40.4261
6589.9463 | 40.4504
6599.956 | 40.4754
6609.9658 | 40.5011
6619.9756 | 40.5275
6629.9853 | 40.5529
6639.9951 | 40.5761
6650.0049 | 40.598
6659.9536 | 40.6183
6669.9634 | 40.637
6679.9731 | 40.6537
6689.9829 | 40.6687
6699.9927 | 40.6827
6710.0024 | 40.6954
6719.9512 | 40.7071
6729.9609 | 40.7191
6739.9707 | 40.732
6749.9804 | 40.7425
6759.9902 | 40.7523
6770 | 40.7619
6779.9487 | 40.772
6789.9585 | 40.7824
6799.9682 | 40.7935
6809.978 | 40.8055
6819.9878 | 40.8184
6829.9975 | 40.8322
6839.9463 | 40.8471
6849.956 | 40.8655
6859.9658 | 40.8862
6869.9756 | 40.9074
6879.9853 | 40.9293
6889.9951 | 40.9513
6900.0049 | 40.9732
6909.9536 | 40.9948
6919.9634 | 41.0161
6929.9731 | 41.0368
6939.9829 | 41.0572
6949.9927 | 41.0776
6960.0024 | 41.0979
6969.9512 | 41.1196
6979.9609 | 41.1424
6989.9707 | 41.1659
6999.9804 | 41.1889
7009.9902 | 41.212
7020 | 41.2352
7029.9487 | 41.2586
7039.9585 | 41.2818
7049.9682 | 41.3044
7059.978 | 41.3267
7069.9878 | 41.349
7079.9975 | 41.371
7089.9463 | 41.3931
7099.956 | 41.4165
7109.9658 | 41.4403
7119.9756 | 41.4641
7129.9853 | 41.4877
7139.9951 | 41.5117
7150.0049 | 41.5367
7159.9536 | 41.5619
7169.9634 | 41.5867
7179.9731 | 41.6099
7189.9829 | 41.6323
7199.9927 | 41.654
7210.0024 | 41.6749
7219.9512 | 41.6958
7229.9609 | 41.7167
7239.9707 | 41.7373
7249.9804 | 41.7578
7259.9902 | 41.7776
7270 | 41.7972
7279.9487 | 41.8176
7289.9585 | 41.8348
7299.9682 | 41.8476
7309.978 | 41.8593
7319.9878 | 41.8703
7329.9975 | 41.8802
7339.9463 | 41.8887
7349.956 | 41.8963
7359.9658 | 41.9039
7369.9756 | 41.9121
7379.9853 | 41.9205
7389.9951 | 41.9332
7400.0049 | 41.9504
7409.9536 | 41.9689
7419.9634 | 41.9889
7429.9731 | 42.0105
7439.9829 | 42.0344
7449.9927 | 42.0593
7460.0024 | 42.0847
7469.9512 | 42.1105
7479.9609 | 42.1374
7489.9707 | 42.1647
7499.9804 | 42.1931
7509.9902 | 42.219
7520 | 42.2429
7529.9487 | 42.2653
7539.9585 | 42.2869
7549.9682 | 42.308
7559.978 | 42.3293
7569.9878 | 42.3505
7579.9975 | 42.3713
7589.9463 | 42.3912
7599.956 | 42.4052
7609.9658 | 42.4189
7619.9756 | 42.4317
7629.9853 | 42.4437
7639.9951 | 42.4548
7650.0049 | 42.4654
7659.9536 | 42.475
7669.9634 | 42.4845
7679.9731 | 42.4937
7689.9829 | 42.5034
7699.9927 | 42.5179
7710.0024 | 42.5343
7719.9512 | 42.5526
7729.9609 | 42.5722
7739.9707 | 42.5927
7749.9804 | 42.6135
7759.9902 | 42.6344
7770 | 42.6546
7779.9487 | 42.6732
7789.9585 | 42.688
7799.9682 | 42.6998
7809.978 | 42.711
7819.9878 | 42.7213
7829.9975 | 42.7307
7839.9463 | 42.7391
7849.956 | 42.7465
7859.9658 | 42.7525
7869.9756 | 42.7558
7879.9853 | 42.7589
7889.9951 | 42.7641
7900.0049 | 42.7711
7909.9536 | 42.7788
7919.9634 | 42.7873
7929.9731 | 42.7966
7939.9829 | 42.8063
7949.9927 | 42.8164
7960.0024 | 42.8278
7969.9512 | 42.8422
7979.9609 | 42.8583
7989.9707 | 42.8757
7999.9804 | 42.8934
8009.9907 | 42.9111
8020.0005 | 42.9288
8029.9492 | 42.9464
8039.959 | 42.9649
8049.9687 | 42.9841
8059.9785 | 43.0036
8069.9883 | 43.0236
8079.998 | 43.0437
8089.9467 | 43.0644
8099.9565 | 43.0861
8109.9663 | 43.1086
8119.976 | 43.1314
8129.9858 | 43.1548
8139.9956 | 43.1781
8150.0053 | 43.2021
8159.9541 | 43.226
8169.9638 | 43.2487
8179.9736 | 43.271
8189.9834 | 43.2931
8199.9931 | 43.3157
8210.0029 | 43.3387
8219.9516 | 43.3618
8229.9614 | 43.3851
8239.9712 | 43.408
8249.9809 | 43.4304
8259.9907 | 43.4528
8270.0005 | 43.4759
8279.9492 | 43.4993
8289.959 | 43.5224
8299.9687 | 43.545
8309.9785 | 43.5666
8319.9883 | 43.5879
8329.998 | 43.6087
8339.9467 | 43.6296
8349.9565 | 43.6507
8359.9663 | 43.6716
8369.976 | 43.6928
8379.9858 | 43.7142
8389.9956 | 43.7355
8400.0053 | 43.757
8409.9541 | 43.7797
8419.9638 | 43.8025
8429.9736 | 43.826
8439.9834 | 43.8502
8449.9931 | 43.8748
8460.0029 | 43.8998
8469.9516 | 43.9251
8479.9614 | 43.9496
8489.9712 | 43.9732
8499.9809 | 43.9969
8509.9907 | 44.02
8520.0005 | 44.0429
8529.9492 | 44.0654
8539.959 | 44.0871
8549.9687 | 44.1083
8559.9785 | 44.1295
8569.9883 | 44.1506
8579.998 | 44.1722
8589.9467 | 44.1933
8599.9565 | 44.2134
8609.9663 | 44.2328
8619.976 | 44.2517
8629.9858 | 44.2709
8639.9956 | 44.29
8650.0053 | 44.3095
8659.9541 | 44.3288
8669.9638 | 44.3482
8679.9736 | 44.368
8689.9834 | 44.3888
8699.9931 | 44.4104
8710.0029 | 44.4327
8719.9516 | 44.4557
8729.9614 | 44.4788
8739.9712 | 44.5018
8749.9809 | 44.5246
8759.9907 | 44.5474
8770.0005 | 44.5701
8779.9492 | 44.5927
8789.959 | 44.6151
8799.9687 | 44.6378
8809.9785 | 44.6601
8819.9883 | 44.6823
8829.998 | 44.7033
8839.9467 | 44.7232
8849.9565 | 44.7426
8859.9663 | 44.7615
8869.976 | 44.7802
8879.9858 | 44.7982
8889.9956 | 44.8165
8900.0053 | 44.8349
8909.9541 | 44.8536
8919.9638 | 44.8725
8929.9736 | 44.8921
8939.9834 | 44.9124
8949.9931 | 44.933
8960.0029 | 44.9535
8969.9516 | 44.9736
8979.9614 | 44.9935
8989.9712 | 45.0133
8999.9809 | 45.0334
9009.9907 | 45.0533
9020.0005 | 45.0734
9029.9492 | 45.0939
9039.959 | 45.1154
9049.9687 | 45.1374
9059.9785 | 45.1605
9069.9883 | 45.1847
9079.998 | 45.2101
9089.9467 | 45.2361
9099.9565 | 45.2625
9109.9663 | 45.2896
9119.976 | 45.3174
9129.9858 | 45.3456
9139.9956 | 45.3738
9150.0053 | 45.4005
9159.9541 | 45.4261
9169.9638 | 45.4508
9179.9736 | 45.4746
9189.9834 | 45.497
9199.9931 | 45.518
9210.0029 | 45.5373
9219.9516 | 45.5556
9229.9614 | 45.5729
9239.9712 | 45.5875
9249.9809 | 45.6009
9259.9907 | 45.6135
9270.0005 | 45.6248
9279.9492 | 45.6356
9289.959 | 45.6463
9299.9687 | 45.6574
9309.9785 | 45.669
9319.9883 | 45.6809
9329.998 | 45.6928
9339.9467 | 45.7072
9349.9565 | 45.7239
9359.9663 | 45.7423
9369.976 | 45.7624
9379.9858 | 45.784
9389.9956 | 45.8068
9400.0053 | 45.8304
9409.9541 | 45.8545
9419.9638 | 45.8787
9429.9736 | 45.9009
9439.9834 | 45.9213
9449.9931 | 45.9403
9460.0029 | 45.958
9469.9516 | 45.9744
9479.9614 | 45.9894
9489.9712 | 46.0028
9499.9809 | 46.0151
9509.9907 | 46.0267
9520.0005 | 46.0379
9529.9492 | 46.0508
9539.959 | 46.0653
9549.9687 | 46.081
9559.9785 | 46.0978
9569.9883 | 46.1133
9579.998 | 46.1281
9589.9467 | 46.1428
9599.9565 | 46.1565
9609.9663 | 46.1689
9619.976 | 46.1808
9629.9858 | 46.1925
9639.9956 | 46.2037
9650.0053 | 46.2146
9659.9541 | 46.225
9669.9638 | 46.2373
9679.9736 | 46.2512
9689.9834 | 46.2664
9699.9931 | 46.2837
9710.0029 | 46.3027
9719.9516 | 46.3231
9729.9614 | 46.3443
9739.9712 | 46.3666
9749.9809 | 46.3894
9759.9907 | 46.4129
9770.0005 | 46.4366
9779.9492 | 46.4606
9789.959 | 46.4848
9799.9687 | 46.5083
9809.9785 | 46.5313
9819.9883 | 46.5544
9829.998 | 46.5777
9839.9467 | 46.6006
9849.9565 | 46.6232
9859.9663 | 46.6455
9869.976 | 46.6683
9879.9858 | 46.6909
9889.9956 | 46.7136
9900.0053 | 46.7368
9909.9541 | 46.7609
9919.9638 | 46.7849
9929.9736 | 46.8092
9939.9834 | 46.8337
9949.9931 | 46.8587
9960.0029 | 46.8837
9969.9516 | 46.9081
9979.9614 | 46.9318
9989.9712 | 46.9551
9999.9809 | 46.9783
10009.9907 | 47.001
10020.0005 | 47.0233
10029.9492 | 47.0452
10039.959 | 47.0658
10049.9687 | 47.0828
10059.9785 | 47.0969
10069.9883 | 47.1095
10079.998 | 47.1211
10089.9467 | 47.1315
10099.9565 | 47.1409
10109.9663 | 47.1495
10119.976 | 47.1574
10129.9858 | 47.1651
10139.9956 | 47.173
10150.0053 | 47.1837
10159.9541 | 47.1968
10169.9638 | 47.2116
10179.9736 | 47.2279
10189.9834 | 47.2454
10199.9931 | 47.2639
10210.0029 | 47.2831
10219.9516 | 47.3028
10229.9614 | 47.3225
10239.9712 | 47.3416
10249.9809 | 47.3599
10259.9907 | 47.3779
10270.0005 | 47.3956
10279.9492 | 47.4118
10289.959 | 47.4271
10299.9687 | 47.4423
10309.9785 | 47.4575
10319.9883 | 47.4725
10329.998 | 47.4876
10339.9467 | 47.5037
10349.9565 | 47.5206
10359.9663 | 47.5378
10369.976 | 47.5558
10379.9858 | 47.5753
10389.9956 | 47.594
10400.0053 | 47.6118
10409.9541 | 47.6295
10419.9638 | 47.6468
10429.9736 | 47.6635
10439.9834 | 47.6799
10449.9931 | 47.6965
10460.0029 | 47.7131
10469.9516 | 47.7292
10479.9614 | 47.7451
10489.9712 | 47.762
10499.9809 | 47.7798
10509.9907 | 47.7979
10520.0005 | 47.8164
10529.9492 | 47.8353
10539.959 | 47.8548
10549.9687 | 47.8747
10559.9785 | 47.8951
10569.9883 | 47.9154
10579.998 | 47.9358
10589.9467 | 47.9568
10599.9565 | 47.9776
10609.9663 | 47.997
10619.976 | 48.0156
10629.9858 | 48.0341
10639.9956 | 48.0523
10650.0053 | 48.0697
10659.9541 | 48.0862
10669.9638 | 48.1023
10679.9736 | 48.1184
10689.9834 | 48.1345
10699.9931 | 48.1506
10710.0029 | 48.168
10719.9516 | 48.186
10729.9614 | 48.2043
10739.9712 | 48.2232
10749.9809 | 48.2429
10759.9907 | 48.2639
10770.0005 | 48.2855
10779.9492 | 48.3075
10789.959 | 48.3298
10799.9687 | 48.3525
10809.9785 | 48.3753
10819.9883 | 48.3984
10829.998 | 48.4214
10839.9467 | 48.4441
10849.9565 | 48.4664
10859.9663 | 48.4878
10869.976 | 48.5092
10879.9858 | 48.5301
10889.9956 | 48.5508
10900.0053 | 48.5703
10909.9541 | 48.5887
10919.9638 | 48.6052
10929.9736 | 48.6208
10939.9834 | 48.6356
10949.9931 | 48.65
10960.0029 | 48.6638
10969.9516 | 48.6771
10979.9614 | 48.6893
10989.9712 | 48.7009
10999.9809 | 48.7124
11009.9907 | 48.725
11020.0005 | 48.7386
11029.9492 | 48.752
11039.959 | 48.7659
11049.9687 | 48.7802
11059.9785 | 48.7952
11069.9883 | 48.8106
11079.998 | 48.8268
11089.9467 | 48.8432
11099.9565 | 48.86
11109.9663 | 48.8771
11119.976 | 48.8951
11129.9858 | 48.9143
11139.9956 | 48.9341
11150.0053 | 48.9542
11160.0046 | 48.9744
11169.9533 | 48.9944
11179.9631 | 49.0145
11189.9729 | 49.0356
11199.9826 | 49.0573
11209.9924 | 49.0791
11220.0022 | 49.1007
11229.9509 | 49.1222
11239.9607 | 49.144
11249.9704 | 49.1662
11259.9802 | 49.189
11269.99 | 49.2117
11279.9997 | 49.234
11289.9485 | 49.2557
11299.9582 | 49.2771
11309.968 | 49.2983
11319.9778 | 49.3198
11329.9875 | 49.3411
11339.9973 | 49.3619
11349.946 | 49.3823
11359.9558 | 49.4023
11369.9656 | 49.4226
11379.9753 | 49.4438
11389.9851 | 49.4656
11399.9949 | 49.4875
11410.0046 | 49.5098
11419.9533 | 49.5321
11429.9631 | 49.555
11439.9729 | 49.5784
11449.9826 | 49.6022
11459.9924 | 49.6262
11470.0022 | 49.6502
11479.9509 | 49.6742
11489.9607 | 49.6984
11499.9704 | 49.7229
11509.9802 | 49.7475
11519.99 | 49.7719
11529.9997 | 49.7956
11539.9485 | 49.819
11549.9582 | 49.8423
11559.968 | 49.866
11569.9778 | 49.8899
11579.9875 | 49.9138
11589.9973 | 49.9377
11599.946 | 49.9618
11609.9558 | 49.986
11619.9656 | 50.0106
11629.9753 | 50.036
11639.9851 | 50.0617
11649.9949 | 50.0874
11660.0046 | 50.1131
11669.9533 | 50.1389
11679.9631 | 50.1647
11689.9729 | 50.1907
11699.9826 | 50.2165
11709.9924 | 50.241
11720.0022 | 50.2647
11729.9509 | 50.2878
11739.9607 | 50.311
11749.9704 | 50.3341
11759.9802 | 50.357
11769.99 | 50.3793
11779.9997 | 50.4013
11789.9485 | 50.4231
11799.9582 | 50.445
11809.968 | 50.4679
11819.9778 | 50.4917
11829.9875 | 50.5155
11839.9973 | 50.5391
11849.946 | 50.5627
11859.9558 | 50.5863
11869.9656 | 50.6105
11879.9753 | 50.635
11889.9851 | 50.6598
11899.9949 | 50.6847
11910.0046 | 50.7096
11919.9533 | 50.7347
11929.9631 | 50.76
11939.9729 | 50.7834
11949.9826 | 50.7998
11959.9924 | 50.8125
11970.0022 | 50.8221
11979.9509 | 50.8289
11989.9607 | 50.833
12009.9802 | 50.8356
12019.99 | 50.8347
12029.9997 | 50.8325
12039.9485 | 50.8316
12049.9582 | 50.8373
12059.968 | 50.8462
12069.9778 | 50.8576
12079.9875 | 50.8713
12089.9973 | 50.885
12099.946 | 50.8947
12109.9558 | 50.9034
12119.9656 | 50.9116
12129.9753 | 50.9197
12139.9851 | 50.9274
12149.9949 | 50.9348
12160.0046 | 50.9418
12169.9533 | 50.9483
12179.9631 | 50.9546
12189.9729 | 50.9621
12199.9826 | 50.9704
12209.9924 | 50.9774
12220.0022 | 50.9832
12229.9509 | 50.9876
12239.9607 | 50.9909
12249.9704 | 50.9933
12269.99 | 50.9956
12279.9997 | 50.9956
12289.9485 | 50.9958
12299.9582 | 51.0002
12309.968 | 51.0079
12319.9778 | 51.0181
12329.9875 | 51.0304
12339.9973 | 51.0444
12349.946 | 51.0582
12359.9558 | 51.0659
12369.9656 | 51.071
12379.9753 | 51.0743
12389.9851 | 51.076
12410.0046 | 51.0754
12419.9533 | 51.0737
12429.9631 | 51.0716
12439.9729 | 51.0693
12459.9924 | 51.0747
12470.0022 | 51.0846
12479.9509 | 51.0968
12489.9607 | 51.111
12499.9704 | 51.1275
12509.9802 | 51.1454
12519.99 | 51.1646
12529.9997 | 51.1843
12539.9485 | 51.204
12549.9582 | 51.2235
12559.968 | 51.2434
12569.9778 | 51.2608
12579.9875 | 51.2773
12589.9973 | 51.2927
12599.946 | 51.3069
12609.9558 | 51.3202
12619.9656 | 51.3326
12629.9753 | 51.3436
12639.9851 | 51.3542
12649.9949 | 51.3646
12660.0046 | 51.3746
12669.9533 | 51.3866
12679.9631 | 51.3993
12689.9729 | 51.4116
12699.9826 | 51.4242
12709.9924 | 51.4367
12720.0022 | 51.4496
12729.9509 | 51.4638
12739.9607 | 51.4789
12749.9704 | 51.4947
12759.9802 | 51.5113
12769.99 | 51.5287
12779.9997 | 51.5476
12789.9485 | 51.5687
12799.9582 | 51.591
12809.968 | 51.6145
12819.9778 | 51.6388
12829.9875 | 51.6637
12839.9973 | 51.6888
12849.946 | 51.7134
12859.9558 | 51.7374
12869.9656 | 51.7614
12879.9753 | 51.7848
12889.9851 | 51.8064
12899.9949 | 51.8271
12910.0046 | 51.8473
12919.9533 | 51.867
12929.9631 | 51.8864
12939.9729 | 51.9055
12949.9826 | 51.9249
12959.9924 | 51.9443
12970.0022 | 51.9636
12979.9509 | 51.9835
12989.9607 | 52.0051
12999.9704 | 52.0277
13009.9802 | 52.0502
13019.99 | 52.0732
13029.9997 | 52.096
13039.9485 | 52.1184
13049.9582 | 52.138
13059.968 | 52.1569
13069.9778 | 52.1751
13079.9875 | 52.1925
13089.9973 | 52.2088
13099.946 | 52.2243
13109.9558 | 52.2393
13119.9656 | 52.2542
13129.9753 | 52.2684
13139.9851 | 52.2827
13149.9949 | 52.2997
13160.0046 | 52.3175
13169.9533 | 52.3361
13179.9631 | 52.3555
13189.9729 | 52.3758
13199.9826 | 52.3969
13209.9924 | 52.4179
13220.0022 | 52.4393
13229.9509 | 52.4609
13239.9607 | 52.4828
13249.9704 | 52.5049
13259.9802 | 52.5271
13269.99 | 52.5493
13279.9997 | 52.5712
13289.9485 | 52.5928
13299.9582 | 52.6142
13309.968 | 52.6357
13319.9778 | 52.6571
13329.9875 | 52.6783
13339.9973 | 52.6959
13349.946 | 52.712
13359.9558 | 52.7275
13369.9656 | 52.7427
13379.9753 | 52.7578
13389.9851 | 52.7729
13399.9949 | 52.7876
13410.0046 | 52.8019
13419.9533 | 52.8161
13429.9631 | 52.8312
13439.9729 | 52.8499
13449.9826 | 52.8704
13459.9924 | 52.8881
13470.0022 | 52.9018
13479.9509 | 52.9137
13489.9607 | 52.9245
13499.9704 | 52.9348
13509.9802 | 52.944
13519.99 | 52.9519
13529.9997 | 52.9575
13539.9485 | 52.9615
13549.9582 | 52.9636
13559.968 | 52.9652
13569.9778 | 52.9687
13579.9875 | 52.9726
13589.9973 | 52.9763
13599.946 | 52.9795
13609.9558 | 52.9833
13619.9656 | 52.9878
13629.9753 | 52.9939
13639.9851 | 53.001
13649.9949 | 53.0091
13660.0046 | 53.0203
13669.9533 | 53.0323
13679.9631 | 53.0452
13689.9729 | 53.0588
13699.9826 | 53.0726
13709.9924 | 53.0865
13720.0022 | 53.1004
13729.9509 | 53.1141
13739.9607 | 53.1281
13749.9704 | 53.1425
13759.9802 | 53.1569
13769.99 | 53.1716
13779.9997 | 53.1869
13789.9485 | 53.2025
13799.9582 | 53.219
13809.968 | 53.2358
13819.9778 | 53.2524
13829.9875 | 53.2688
13839.9973 | 53.2831
13849.946 | 53.2955
13859.9558 | 53.3071
13869.9656 | 53.3185
13879.9753 | 53.3289
13889.9851 | 53.338
13899.9949 | 53.3457
13910.0046 | 53.3526
13919.9533 | 53.3589
13929.9631 | 53.3653
13939.9729 | 53.3731
13949.9826 | 53.3827
13959.9924 | 53.3931
13970.0022 | 53.4043
13979.9509 | 53.4161
13989.9607 | 53.4289
13999.9704 | 53.4432
14009.9802 | 53.4584
14019.99 | 53.4742
14029.9997 | 53.4904
14039.9485 | 53.5072
14049.9582 | 53.5243
14059.968 | 53.5418
14069.9778 | 53.5575
14079.9875 | 53.572
14089.9973 | 53.5856
14099.946 | 53.5983
14109.9558 | 53.6104
14119.9656 | 53.6216
14129.9753 | 53.6308
14139.9851 | 53.6376
14149.9949 | 53.6426
14160.0046 | 53.6462
14169.9533 | 53.651
14179.9631 | 53.657
14189.9729 | 53.6637
14199.9826 | 53.6703
14209.9924 | 53.6756
14220.0022 | 53.6803
14229.9509 | 53.686
14239.9607 | 53.693
14249.9704 | 53.7011
14259.9802 | 53.71
14269.99 | 53.7194
14279.9997 | 53.7291
14289.9485 | 53.7388
14299.9582 | 53.7498
14309.968 | 53.7628
14319.9778 | 53.778
14329.9875 | 53.7948
14339.9973 | 53.8128
14349.946 | 53.8311
14359.9558 | 53.8502
14369.9656 | 53.8699
14379.9753 | 53.8903
14389.9851 | 53.9116
14399.9949 | 53.9331
14410.0046 | 53.9544
14419.9533 | 53.9752
14429.9631 | 53.9959
14439.9729 | 54.0165
14449.9826 | 54.0374
14459.9924 | 54.0585
14470.0022 | 54.0792
14479.9509 | 54.1002
14489.9607 | 54.1206
14499.9704 | 54.1409
14509.9802 | 54.1617
14519.99 | 54.183
14529.9997 | 54.2046
14539.9485 | 54.2269
14549.9582 | 54.2496
14559.968 | 54.2728
14569.9778 | 54.2968
14579.9875 | 54.3207
14589.9973 | 54.3453
14599.946 | 54.3701
14609.9558 | 54.3954
14619.9656 | 54.4213
14629.9753 | 54.4473
14639.9851 | 54.4711
14649.9949 | 54.493
14660.0046 | 54.5133
14669.9533 | 54.5326
14679.9631 | 54.5512
14689.9729 | 54.5698
14699.9826 | 54.5881
14709.9924 | 54.606
14720.0022 | 54.6233
14729.9509 | 54.6404
14739.9607 | 54.6586
14749.9704 | 54.6778
14759.9802 | 54.6974
14769.99 | 54.7169
14779.9997 | 54.7341
14789.9485 | 54.7489
14799.9582 | 54.7628
14809.968 | 54.7761
14819.9778 | 54.7892
14829.9875 | 54.8018
14839.9973 | 54.8147
14849.946 | 54.8282
14859.9558 | 54.842
14869.9656 | 54.8568
14879.9753 | 54.8743
14889.9851 | 54.8943
14899.9949 | 54.9151
14910.0046 | 54.9366
14919.9533 | 54.9584
14929.9631 | 54.9809
14939.9729 | 55.0041
14949.9826 | 55.0277
14959.9924 | 55.0518
14970.0022 | 55.0761
14979.9509 | 55.1002
14989.9607 | 55.118
14999.9704 | 55.1334
15009.9802 | 55.1469
15019.99 | 55.1584
15029.9997 | 55.1673
15039.9485 | 55.1734
15049.9582 | 55.1769
15059.968 | 55.1781
15069.9778 | 55.177
15079.9875 | 55.1741
15089.9973 | 55.1755
15099.946 | 55.1775
15109.9558 | 55.1802
15119.9656 | 55.1841
15129.9753 | 55.1896
15139.9851 | 55.197
15149.9949 | 55.2059
15160.0046 | 55.2164
15169.9533 | 55.2284
15179.9631 | 55.2401
15189.9729 | 55.247
15199.9826 | 55.2512
15209.9924 | 55.2529
15220.0022 | 55.2521
15229.9509 | 55.2494
15239.9607 | 55.2457
15249.9704 | 55.2408
15259.9802 | 55.2352
15269.99 | 55.2285
15279.9997 | 55.2227
15289.9485 | 55.2223
15299.9582 | 55.2256
15309.968 | 55.2318
15319.9778 | 55.2409
15329.9875 | 55.2521
15339.9973 | 55.2646
15349.946 | 55.2747
15359.9558 | 55.2837
15369.9656 | 55.2926
15379.9753 | 55.3013
15389.9851 | 55.3102
15399.9949 | 55.3186
15410.0046 | 55.3269
15419.9533 | 55.3342
15429.9631 | 55.3404
15439.9729 | 55.3456
15449.9826 | 55.3527
15459.9924 | 55.3604
15470.0022 | 55.3684
15479.9509 | 55.3768
15489.9607 | 55.3854
15499.9704 | 55.3941
15509.9802 | 55.4028
15519.99 | 55.4123
15529.9997 | 55.4228
15539.9485 | 55.4347
15549.9582 | 55.4483
15559.968 | 55.4635
15569.9778 | 55.4798
15579.9875 | 55.4964
15589.9973 | 55.5135
15599.946 | 55.5311
15609.9558 | 55.5499
15619.9656 | 55.5693
15629.9753 | 55.5897
15639.9851 | 55.6104
15649.9949 | 55.6316
15660.0046 | 55.6531
15669.9533 | 55.6748
15679.9631 | 55.6968
15689.9729 | 55.7192
15699.9826 | 55.7419
15709.9924 | 55.7646
15720.0022 | 55.7871
15729.9509 | 55.8091
15739.9607 | 55.8315
15749.9704 | 55.8539
15759.9802 | 55.877
15769.99 | 55.9003
15779.9997 | 55.9227
15789.9485 | 55.9421
15799.9582 | 55.9585
15809.968 | 55.9727
15819.9778 | 55.9849
15829.9875 | 55.9951
15839.9973 | 56.003
15849.946 | 56.0091
15859.9558 | 56.0137
15869.9656 | 56.0173
15879.9753 | 56.021
15889.9851 | 56.0265
15899.9949 | 56.0301
15910.0046 | 56.0329
15919.9533 | 56.0361
15929.9631 | 56.0401
15939.9729 | 56.045
15949.9826 | 56.0503
15959.9924 | 56.056
15970.0022 | 56.0618
15979.9509 | 56.0683
15989.9607 | 56.0761
15999.9704 | 56.0888
16009.9812 | 56.1044
16019.9909 | 56.1216
16030.0007 | 56.14
16039.9494 | 56.1589
16049.9592 | 56.1783
16059.9689 | 56.1979
16069.9787 | 56.2176
16079.9885 | 56.2374
16089.9982 | 56.2574
16099.947 | 56.2774
16109.9567 | 56.2978
16119.9665 | 56.3184
16129.9763 | 56.3395
16139.986 | 56.3607
16149.9958 | 56.3824
16160.0056 | 56.405
16170.0058 | 56.4281
16179.9545 | 56.451
16189.9643 | 56.474
16199.9741 | 56.4971
16209.9838 | 56.5198
16219.9936 | 56.542
16230.0034 | 56.5629
16239.9521 | 56.5834
16249.9619 | 56.6026
16259.9716 | 56.6212
16269.9814 | 56.6393
16279.9911 | 56.6571
16290.0009 | 56.674
16299.9496 | 56.69
16309.9594 | 56.705
16319.9692 | 56.7156
16329.9789 | 56.7239
16339.9887 | 56.7312
16349.9985 | 56.7381
16359.9472 | 56.7439
16369.957 | 56.749
16379.9667 | 56.7537
16389.9765 | 56.7582
16399.9863 | 56.7597
16409.996 | 56.7592
16420.0058 | 56.7619
16429.9545 | 56.7663
16439.9643 | 56.7711
16449.9741 | 56.7762
16459.9838 | 56.7817
16469.9936 | 56.7874
16480.0034 | 56.7933
16489.9521 | 56.7998
16499.9619 | 56.8102
16509.9716 | 56.8234
16519.9814 | 56.8383
16529.9911 | 56.854
16540.0009 | 56.8708
16549.9496 | 56.8885
16559.9594 | 56.9076
16569.9692 | 56.9279
16579.9789 | 56.9487
16589.9887 | 56.9696
16599.9985 | 56.9907
16609.9472 | 57.0123
16619.957 | 57.0342
16629.9667 | 57.0571
16639.9765 | 57.0806
16649.9863 | 57.1048
16659.996 | 57.129
16670.0058 | 57.1535
16679.9545 | 57.1785
16689.9643 | 57.2042
16699.9741 | 57.23
16709.9838 | 57.2558
16719.9936 | 57.2811
16730.0034 | 57.3057
16739.9521 | 57.3302
16749.9619 | 57.3545
16759.9716 | 57.3791
16769.9814 | 57.4034
16779.9911 | 57.4275
16790.0009 | 57.4509
16799.9496 | 57.4741
16809.9594 | 57.4972
16819.9692 | 57.5203
16829.9789 | 57.544
16839.9887 | 57.5676
16849.9985 | 57.5911
16859.9472 | 57.6146
16869.957 | 57.6381
16879.9667 | 57.6603
16889.9765 | 57.6801
16899.9863 | 57.6989
16909.996 | 57.7171
16920.0058 | 57.735
16929.9545 | 57.753
16939.9643 | 57.7709
16949.9741 | 57.7889
16959.9838 | 57.8068
16969.9936 | 57.8247
16980.0034 | 57.8443
16989.9521 | 57.8669
16999.9619 | 57.8911
17009.9716 | 57.9161
17019.9814 | 57.9419
17029.9911 | 57.9677
17040.0009 | 57.9937
17049.9496 | 58.0194
17059.9594 | 58.0447
17069.9692 | 58.0688
17079.9789 | 58.0918
17089.9887 | 58.1138
17099.9985 | 58.135
17109.9472 | 58.156
17119.957 | 58.1766
17129.9667 | 58.1971
17139.9765 | 58.2149
17149.9863 | 58.2304
17159.996 | 58.2445
17170.0058 | 58.2587
17179.9545 | 58.2728
17189.9643 | 58.287
17199.9741 | 58.3011
17209.9838 | 58.3133
17219.9936 | 58.3214
17230.0034 | 58.3231
17239.9521 | 58.319
17249.9619 | 58.3119
17259.9716 | 58.3025
17269.9814 | 58.2912
17279.9911 | 58.2785
17290.0009 | 58.264
17299.9496 | 58.2467
17309.9594 | 58.2289
17319.9692 | 58.2132
17329.9789 | 58.2012
17339.9887 | 58.1955
17349.9985 | 58.1939
17359.9472 | 58.1948
17369.957 | 58.1979
17379.9667 | 58.2028
17389.9765 | 58.2096
17399.9863 | 58.2194
17409.996 | 58.2312
17420.0058 | 58.2447
17429.9545 | 58.2612
17439.9643 | 58.2799
17449.9741 | 58.3003
17459.9838 | 58.3223
17469.9936 | 58.3442
17480.0034 | 58.3666
17489.9521 | 58.3895
17499.9619 | 58.4128
17509.9716 | 58.4368
17519.9814 | 58.4611
17529.9911 | 58.4854
17540.0009 | 58.5096
17549.9496 | 58.5338
17559.9594 | 58.5581
17569.9692 | 58.5834
17579.9789 | 58.6087
17589.9887 | 58.6336
17599.9985 | 58.6579
17609.9472 | 58.6819
17619.957 | 58.7054
17629.9667 | 58.7291
17639.9765 | 58.7527
17649.9863 | 58.7764
17659.996 | 58.7996
17670.0058 | 58.823
17679.9545 | 58.8467
17689.9643 | 58.8707
17699.9741 | 58.8949
17709.9838 | 58.9188
17719.9936 | 58.943
17730.0034 | 58.9669
17739.9521 | 58.9909
17749.9619 | 59.0137
17759.9716 | 59.0363
17769.9814 | 59.0572
17779.9911 | 59.0772
17790.0009 | 59.0967
17799.9496 | 59.1168
17809.9594 | 59.137
17819.9692 | 59.1573
17829.9789 | 59.1776
17839.9887 | 59.1977
17849.9985 | 59.2184
17859.9472 | 59.2397
17869.957 | 59.2627
17879.9667 | 59.2866
17889.9765 | 59.3109
17899.9863 | 59.3353
17909.996 | 59.3599
17920.0058 | 59.3845
17929.9545 | 59.4092
17939.9643 | 59.4345
17949.9741 | 59.4599
17959.9838 | 59.485
17969.9936 | 59.5099
17980.0034 | 59.5346
17989.9521 | 59.5594
17999.9619 | 59.5844
18009.9716 | 59.6094
18019.9814 | 59.6333
18029.9911 | 59.6563
18040.0009 | 59.6788
18049.9496 | 59.7009
18059.9594 | 59.7229
18069.9692 | 59.7437
18079.9789 | 59.7626
18089.9887 | 59.7806
18099.9985 | 59.798
18109.9472 | 59.8142
18119.957 | 59.83
18129.9667 | 59.8457
18139.9765 | 59.8606
18149.9863 | 59.8755
18159.996 | 59.8898
18170.0058 | 59.9052
18179.9545 | 59.922
18189.9643 | 59.9394
18199.9741 | 59.9569
18209.9838 | 59.975
18219.9936 | 59.9941
18230.0034 | 60.0137
18239.9521 | 60.034
18249.9619 | 60.0548
18259.9716 | 60.076
18269.9814 | 60.0969
18279.9911 | 60.1178
18290.0009 | 60.1383
18299.9496 | 60.1587
18309.9594 | 60.1793
18319.9692 | 60.2002
18329.9789 | 60.2207
18339.9887 | 60.2406
18349.9985 | 60.2597
18359.9472 | 60.2786
18369.957 | 60.2958
18379.9667 | 60.3122
18389.9765 | 60.3281
18399.9863 | 60.3432
18409.996 | 60.3572
18420.0058 | 60.3705
18429.9545 | 60.3836
18439.9643 | 60.3973
18449.9741 | 60.4112
18459.9838 | 60.4249
18469.9936 | 60.4399
18480.0034 | 60.4555
18489.9521 | 60.4716
18499.9619 | 60.4889
18509.9716 | 60.507
18519.9814 | 60.5256
18529.9911 | 60.5432
18540.0009 | 60.5593
18549.9496 | 60.5747
18559.9594 | 60.5887
18569.9692 | 60.6021
18579.9789 | 60.6149
18589.9887 | 60.6269
18599.9985 | 60.6372
18609.9472 | 60.6469
18619.957 | 60.6562
18629.9667 | 60.6666
18639.9765 | 60.6784
18649.9863 | 60.6907
18659.996 | 60.7045
18670.0058 | 60.7192
18679.9545 | 60.7346
18689.9643 | 60.7512
18699.9741 | 60.7692
18709.9838 | 60.7883
18719.9936 | 60.8081
18730.0034 | 60.8281
18739.9521 | 60.8482
18749.9619 | 60.8686
18759.9716 | 60.8895
18769.9814 | 60.9102
18779.9911 | 60.931
18790.0009 | 60.9519
18799.9496 | 60.9726
18809.9594 | 60.9932
18819.9692 | 61.0136
18829.9789 | 61.034
18839.9887 | 61.0545
18849.9985 | 61.0748
18859.9472 | 61.095
18869.957 | 61.1153
18879.9667 | 61.1358
18889.9765 | 61.156
18899.9863 | 61.173
18909.996 | 61.1896
18920.0058 | 61.2061
18929.9545 | 61.2229
18939.9643 | 61.2396
18949.9741 | 61.2549
18959.9838 | 61.2702
18969.9936 | 61.2858
18980.0034 | 61.3013
18989.9521 | 61.3175
18999.9619 | 61.3375
19009.9716 | 61.3581
19019.9814 | 61.3789
19029.9911 | 61.3992
19040.0009 | 61.42
19049.9496 | 61.4423
19059.9594 | 61.4648
19069.9692 | 61.4878
19079.9789 | 61.5105
19089.9887 | 61.5331
19099.9985 | 61.5547
19109.9472 | 61.5755
19119.957 | 61.5961
19129.9667 | 61.6175
19139.9765 | 61.6385
19149.9863 | 61.6596
19159.996 | 61.6802
19170.0058 | 61.7006
19179.9545 | 61.721
19189.9643 | 61.7406
19199.9741 | 61.7595
19209.9838 | 61.7785
19219.9936 | 61.7973
19230.0034 | 61.8147
19239.9521 | 61.8314
19249.9619 | 61.8478
19259.9716 | 61.8645
19269.9814 | 61.8803
19279.9911 | 61.8948
19290.0009 | 61.9093
19299.9496 | 61.9248
19309.9594 | 61.9406
19319.9692 | 61.9568
19329.9789 | 61.9739
19339.9887 | 61.9914
19349.9985 | 62.0091
19359.9472 | 62.0267
19369.957 | 62.0454
19379.9667 | 62.0651
19389.9765 | 62.0855
19399.9863 | 62.1061
19409.996 | 62.1269
19420.0058 | 62.1477
19429.9545 | 62.1689
19439.9643 | 62.1904
19449.9741 | 62.2116
19459.9838 | 62.2325
19469.9936 | 62.2526
19480.0034 | 62.2721
19489.9521 | 62.2901
19499.9619 | 62.3079
19509.9716 | 62.3256
19519.9814 | 62.3435
19529.9911 | 62.3612
19540.0009 | 62.379
19549.9496 | 62.3974
19559.9594 | 62.4164
19569.9692 | 62.4361
19579.9789 | 62.4568
19589.9887 | 62.4786
19599.9985 | 62.5008
19609.9472 | 62.5234
19619.957 | 62.5462
19629.9667 | 62.5694
19639.9765 | 62.5928
19649.9863 | 62.6162
19659.996 | 62.6396
19670.0058 | 62.6631
19679.9545 | 62.6867
19689.9643 | 62.7106
19699.9741 | 62.7346
19709.9838 | 62.7585
19719.9936 | 62.7816
19730.0034 | 62.8041
19739.9521 | 62.8267
19749.9619 | 62.8495
19759.9716 | 62.8694
19769.9814 | 62.8798
19779.9911 | 62.8859
19790.0009 | 62.8886
19799.9496 | 62.8884
19809.9594 | 62.8855
19819.9692 | 62.8812
19829.9789 | 62.8756
19839.9887 | 62.8679
19849.9985 | 62.8583
19859.9472 | 62.8506
19869.957 | 62.8514
19879.9667 | 62.8558
19889.9765 | 62.8628
19899.9863 | 62.8721
19909.996 | 62.8833
19920.0058 | 62.8947
19929.9545 | 62.9066
19939.9643 | 62.9199
19949.9741 | 62.9333
19959.9838 | 62.9465
19969.9936 | 62.9596
19980.0034 | 62.973
19989.9521 | 62.9865
19999.9619 | 63.0001
20009.9716 | 63.0116
20019.9814 | 63.0232
20029.9911 | 63.0347
20040.0009 | 63.0459
20049.9496 | 63.0575
20059.9594 | 63.0699
20069.9692 | 63.0824
20079.9789 | 63.0949
20089.9887 | 63.1074
20099.9985 | 63.1201
20109.9472 | 63.1356
20119.957 | 63.1528
20129.9667 | 63.1713
20139.9765 | 63.1908
20149.9863 | 63.2113
20159.996 | 63.2319
20170.0058 | 63.2516
20179.9545 | 63.2707
20189.9643 | 63.2896
20199.9741 | 63.3086
20209.9838 | 63.3271
20219.9936 | 63.345
20230.0034 | 63.3623
20239.9521 | 63.3793
20249.9619 | 63.3959
20259.9716 | 63.4128
20269.9814 | 63.4311
20279.9911 | 63.4508
20290.0009 | 63.4707
20299.9496 | 63.4909
20309.9594 | 63.5118
20319.9692 | 63.5336
20329.9789 | 63.5557
20339.9887 | 63.578
20349.9985 | 63.6006
20359.9472 | 63.623
20369.957 | 63.646
20379.9667 | 63.669
20389.9765 | 63.6919
20399.9863 | 63.7141
20409.996 | 63.7358
20420.0058 | 63.7574
20429.9545 | 63.7792
20439.9643 | 63.8008
20449.9741 | 63.8224
20459.9838 | 63.8439
20469.9936 | 63.8648
20480.0034 | 63.8856
20489.9521 | 63.9064
20499.9619 | 63.9277
20509.9716 | 63.9491
20519.9814 | 63.97
20529.9911 | 63.9901
20540.0009 | 64.01
20549.9496 | 64.0294
20559.9594 | 64.0487
20569.9692 | 64.0681
20579.9789 | 64.0871
20589.9887 | 64.1059
20599.9985 | 64.1238
20609.9472 | 64.141
20619.957 | 64.1576
20629.9667 | 64.1744
20639.9765 | 64.1908
20649.9863 | 64.2067
20659.996 | 64.2222
20670.0058 | 64.2371
20679.9545 | 64.251
20689.9643 | 64.2643
20699.9741 | 64.2778
20709.9838 | 64.2916
20719.9936 | 64.3057
20730.0034 | 64.3196
20739.9521 | 64.3339
20749.9619 | 64.3488
20759.9716 | 64.3643
20769.9814 | 64.3801
20779.9911 | 64.3966
20790.0009 | 64.4135
20799.9496 | 64.4306
20809.9594 | 64.4479
20819.9692 | 64.4655
20829.9789 | 64.483
20839.9887 | 64.5
20849.9985 | 64.516
20859.9472 | 64.5312
20869.957 | 64.5466
20879.9667 | 64.5613
20889.9765 | 64.5749
20899.9863 | 64.5876
20909.996 | 64.6001
20920.0058 | 64.6125
20929.9545 | 64.6254
20939.9643 | 64.6386
20949.9741 | 64.6529
20959.9838 | 64.6675
20969.9936 | 64.6809
20980.0034 | 64.695
20989.9521 | 64.7106
20999.9619 | 64.7269
21009.9716 | 64.7435
21019.9814 | 64.7601
21029.9911 | 64.7768
21040.0009 | 64.7934
21049.9496 | 64.8102
21059.9594 | 64.8275
21069.9692 | 64.846
21079.9789 | 64.8649
21089.9887 | 64.8836
21099.9985 | 64.9023
21109.9472 | 64.9208
21119.957 | 64.9391
21129.9667 | 64.9577
21139.9765 | 64.9757
21149.9863 | 64.9935
21159.996 | 65.0109
21170.0058 | 65.0282
21180.0041 | 65.0454
21189.9529 | 65.0625
21199.9626 | 65.0799
21209.9724 | 65.0973
21219.9821 | 65.114
21229.9919 | 65.1295
21240.0017 | 65.1434
21249.9504 | 65.1545
21259.9602 | 65.1643
21269.9699 | 65.1725
21279.9797 | 65.1792
21289.9895 | 65.185
21299.9992 | 65.1901
21309.948 | 65.1943
21319.9577 | 65.1984
21329.9675 | 65.2027
21339.9773 | 65.2084
21349.987 | 65.2161
21359.9968 | 65.2248
21369.9455 | 65.2346
21379.9553 | 65.2451
21389.9651 | 65.2538
21399.9748 | 65.2603
21409.9846 | 65.2666
21419.9944 | 65.2729
21430.0041 | 65.2796
21439.9529 | 65.2868
21449.9626 | 65.2944
21459.9724 | 65.3024
21469.9821 | 65.3104
21479.9919 | 65.3191
21490.0017 | 65.3307
21499.9504 | 65.3454
21509.9602 | 65.3611
21519.9699 | 65.3769
21529.9797 | 65.3917
21539.9895 | 65.4059
21549.9992 | 65.42
21559.948 | 65.4344
21569.9577 | 65.4488
21579.9675 | 65.4627
21589.9773 | 65.4759
21599.987 | 65.4885
21609.9968 | 65.5012
21619.9455 | 65.5147
21629.9553 | 65.5298
21639.9651 | 65.5457
21649.9748 | 65.5621
21659.9846 | 65.5782
21669.9944 | 65.5942
21680.0041 | 65.6106
21689.9529 | 65.6277
21699.9626 | 65.6451
21709.9724 | 65.6624
21719.9821 | 65.6795
21729.9919 | 65.6961
21740.0017 | 65.712
21749.9504 | 65.7237
21759.9602 | 65.7343
21769.9699 | 65.7441
21779.9797 | 65.7536
21789.9895 | 65.7622
21799.9992 | 65.7708
21809.948 | 65.7791
21819.9577 | 65.7875
21829.9675 | 65.796
21839.9773 | 65.8048
21849.987 | 65.8175
21859.9968 | 65.8316
21869.9455 | 65.8467
21879.9553 | 65.8626
21889.9651 | 65.8792
21899.9748 | 65.8962
21909.9846 | 65.9136
21919.9944 | 65.9314
21930.0041 | 65.9497
21939.9529 | 65.9685
21949.9626 | 65.9877
21959.9724 | 66.0068
21969.9821 | 66.0258
21979.9919 | 66.0446
21990.0017 | 66.0634
21999.9504 | 66.0824
22009.9602 | 66.1014
22019.9699 | 66.1203
22029.9797 | 66.1389
22039.9895 | 66.1575
22049.9992 | 66.1762
22059.948 | 66.1951
22069.9577 | 66.2139
22079.9675 | 66.2328
22089.9773 | 66.2519
22099.987 | 66.2706
22109.9968 | 66.2895
22119.9455 | 66.3084
22129.9553 | 66.3277
22139.9651 | 66.3469
22149.9748 | 66.3656
22159.9846 | 66.384
22169.9944 | 66.4023
22180.0041 | 66.4204
22189.9529 | 66.4381
22199.9626 | 66.4541
22209.9724 | 66.4676
22219.9821 | 66.4794
22229.9919 | 66.4907
22240.0017 | 66.5019
22249.9504 | 66.5128
22259.9602 | 66.5239
22269.9699 | 66.5349
22279.9797 | 66.546
22289.9895 | 66.5575
22299.9992 | 66.5707
22309.948 | 66.5863
22319.9577 | 66.602
22329.9675 | 66.6169
22339.9773 | 66.6306
22349.987 | 66.6436
22359.9968 | 66.656
22369.9455 | 66.6673
22379.9553 | 66.6429
22389.9651 | 66.4951
22399.9748 | 66.3135
22409.9846 | 66.0884
22419.9944 | 65.8438
22430.0041 | 65.5959
22439.9529 | 65.3436
22449.9626 | 65.0827
22459.9724 | 64.8131
22469.9821 | 64.5391
22479.9919 | 64.2988
22490.0017 | 64.1835
22499.9504 | 64.102
22509.9602 | 64.0631
22519.9699 | 64.0278
22529.9797 | 63.959
22539.9895 | 63.8867
22549.9992 | 63.8174
22559.948 | 63.7603
22569.9577 | 63.7108
22579.9675 | 63.6657
22589.9773 | 63.6228
22599.987 | 63.5823
22609.9968 | 63.5464
22619.9455 | 63.5334
22629.9553 | 63.5626
22639.9651 | 63.6053
22649.9748 | 63.6553
22659.9846 | 63.7064
22669.9944 | 63.7581
22680.0041 | 63.8073
22689.9529 | 63.8518
22699.9626 | 63.8942
22709.9724 | 63.9339
22719.9821 | 63.969
22729.9919 | 63.9947
22740.0017 | 64.0151
22749.9504 | 64.0327
22759.9602 | 64.0477
22769.9699 | 64.0596
22779.9797 | 64.0699
22789.9895 | 64.0793
22799.9992 | 64.0886
22809.948 | 64.0965
22819.9577 | 64.1062
22829.9675 | 64.1232
22839.9773 | 64.1434
22849.987 | 64.1665
22859.9968 | 64.1932
22869.9455 | 64.2234
22879.9553 | 64.2577
22889.9651 | 64.2979
22899.9748 | 64.34
22909.9846 | 64.3854
22919.9944 | 64.4319
22930.0041 | 64.4795
22939.9529 | 64.5281
22949.9626 | 64.577
22959.9724 | 64.6257
22969.9821 | 64.6738
22979.9919 | 64.7211
22990.0017 | 64.7673
22999.9504 | 64.8133
23009.9602 | 64.8581
23019.9699 | 64.9016
23029.9797 | 64.9437
23039.9895 | 64.9799
23049.9992 | 64.9965
23059.948 | 65.0044
23069.9577 | 64.8283
23079.9675 | 64.6173
23089.9773 | 64.3934
23099.987 | 64.1433
23109.9968 | 63.3996
23119.9455 | 62.3863
23129.9553 | 61.0728
23139.9651 | 59.6028
23149.9748 | 58.0545
23159.9846 | 56.4454
23169.9944 | 54.9754
23180.0041 | 53.5141
23189.9529 | 52.0354
23199.9626 | 50.5306
23209.9724 | 49.4868
23219.9821 | 48.6648
23229.9919 | 48.0516
23240.0017 | 47.4384
23249.9504 | 46.8295
23259.9602 | 46.2249
23269.9699 | 45.5813
23279.9797 | 44.8985
23289.9895 | 44.1983
23299.9992 | 43.5242
23309.948 | 42.8718
23319.9577 | 42.2499
23329.9675 | 41.7149
23339.9773 | 41.3235
23349.987 | 41.0321
23359.9968 | 40.8005
23369.9455 | 40.6407
23379.9553 | 40.5548
23389.9651 | 40.5053
23399.9748 | 40.4753
23409.9846 | 40.4589
23419.9944 | 40.4501
23430.0041 | 40.4466
23439.9529 | 40.4391
23449.9626 | 40.3842
23459.9724 | 40.3037
23469.9821 | 40.214
23479.9919 | 40.1194
23490.0017 | 40.0216
23499.9504 | 39.9232
23509.9602 | 39.8264
23519.9699 | 39.7313
23529.9797 | 39.6372
23539.9895 | 39.5454
23549.9992 | 39.4777
23559.948 | 39.4304
23569.9577 | 39.3901
23579.9675 | 39.3556
23589.9773 | 39.3249
23599.987 | 39.296
23609.9968 | 39.267
23619.9455 | 39.2333
23629.9553 | 39.1963
23639.9651 | 39.1628
23649.9748 | 39.1535
23659.9846 | 39.1498
23669.9944 | 39.1478
23680.0041 | 39.1456
23689.9529 | 39.1424
23699.9626 | 39.136
23709.9724 | 39.1298
23719.9821 | 39.1285
23729.9919 | 39.1314
23740.0017 | 39.1372
23749.9504 | 39.1447
23759.9602 | 39.1488
23779.9797 | 39.1501
23789.9895 | 39.1506
23799.9992 | 39.1522
23809.948 | 39.151
23819.9577 | 39.1457
23829.9675 | 39.1378
23839.9773 | 39.1282
23849.987 | 39.1175
23859.9968 | 39.1109
23869.9455 | 39.1079
23889.9651 | 39.1045
23899.9748 | 39.106
23909.9846 | 39.1131
23919.9944 | 39.1256
23930.0041 | 39.1424
23939.9529 | 39.1622
23949.9626 | 39.1845
23959.9724 | 39.2091
23969.9821 | 39.2355
23979.9919 | 39.2644
23990.0017 | 39.2953
23999.9504 | 39.3275
24009.9602 | 39.3607
24019.9699 | 39.3941
24029.9797 | 39.4279
24039.9895 | 39.4621
24049.9992 | 39.4951
24059.948 | 39.528
24069.9577 | 39.5614
24079.9675 | 39.5955
24089.9773 | 39.63
24099.987 | 39.6648
24109.9968 | 39.6999
24119.9455 | 39.7346
24129.9553 | 39.7685
24139.9651 | 39.8018
24149.9748 | 39.8358
24159.9846 | 39.8702
24169.9944 | 39.9044
24180.0041 | 39.9379
24189.9529 | 39.971
24199.9626 | 40.0034
24209.9724 | 40.0348
24219.9821 | 40.0659
24229.9919 | 40.0972
24240.0017 | 40.1279
24249.9504 | 40.1579
24259.9602 | 40.1878
24269.9699 | 40.2172
24279.9797 | 40.2457
24289.9895 | 40.2738
24299.9992 | 40.3021
24309.948 | 40.3286
24319.9577 | 40.354
24329.9675 | 40.3782
24339.9773 | 40.4013
24349.987 | 40.4235
24359.9968 | 40.4452
24369.9455 | 40.4671
24379.9553 | 40.4897
24389.9651 | 40.5111
24399.9748 | 40.5317
24409.9846 | 40.5535
24419.9944 | 40.5758
24430.0041 | 40.5985
24439.9529 | 40.6222
24449.9626 | 40.6442
24459.9724 | 40.6631
24469.9821 | 40.6772
24479.9919 | 40.6871
24490.0017 | 40.6924
24499.9504 | 40.6867
24509.9602 | 40.6684
24519.9699 | 40.6374
24529.9797 | 40.5922
24539.9895 | 40.5338
24549.9992 | 40.4683
24559.948 | 40.4006
24569.9577 | 40.3332
24579.9675 | 40.2658
24589.9773 | 40.2011
24599.987 | 40.1456
24609.9968 | 40.1013
24619.9455 | 40.0684
24629.9553 | 40.0496
24639.9651 | 40.0433
24649.9748 | 40.0409
24659.9846 | 40.0299
24669.9944 | 40.0165
24680.0041 | 40.0025
24689.9529 | 39.9879
24699.9626 | 39.9716
24709.9724 | 39.9537
24719.9821 | 39.9345
24729.9919 | 39.9147
24740.0017 | 39.8935
24749.9504 | 39.8742
24759.9602 | 39.8643
24769.9699 | 39.8543
24779.9797 | 39.8395
24789.9895 | 39.8201
24799.9992 | 39.7975
24809.948 | 39.7737
24819.9577 | 39.7487
24829.9675 | 39.7226
24839.9773 | 39.6889
24849.987 | 39.4378
24859.9968 | 38.9681
24869.9455 | 38.4462
24879.9553 | 37.8721
24889.9651 | 37.2589
24899.9748 | 36.6152
24909.9846 | 35.9498
24919.9944 | 35.2626
24930.0041 | 34.5624
24939.9529 | 33.8492
24949.9626 | 33.3425
24959.9724 | 33.0468
24969.9821 | 32.8021
24979.9919 | 32.6118
24990.0017 | 32.4596
24999.9504 | 32.3389
25009.9602 | 32.2302
25019.9699 | 32.1307
25029.9797 | 31.9568
25039.9895 | 31.6795
25049.9992 | 31.3642
25059.948 | 30.9945
25069.9577 | 30.6031
25079.9675 | 30.1943
25089.9773 | 29.7724
25099.987 | 29.3375
25109.9968 | 28.8982
25119.9455 | 28.4568
25129.9553 | 28.0545
25139.9651 | 27.7175
25149.9748 | 27.4
25159.9846 | 27.1216
25169.9944 | 26.8498
25180.0041 | 26.5726
25189.9529 | 26.2746
25199.9626 | 25.9724
25209.9724 | 25.6701
25219.9821 | 25.3679
25229.9919 | 25.1036
25240.0017 | 24.8895
25249.9504 | 24.6981
25259.9602 | 24.5241
25269.9699 | 24.3697
25279.9797 | 24.2387
25289.9895 | 24.1441
25299.9992 | 24.0664
25309.948 | 24.002
25319.9577 | 23.9514
25329.9675 | 23.9117
25339.9773 | 23.8791
25349.987 | 23.8534
25359.9968 | 23.833
25369.9455 | 23.8179
25379.9553 | 23.8062
25389.9651 | 23.797
25399.9748 | 23.7897
25409.9846 | 23.7838
25419.9944 | 23.7794
25430.0041 | 23.776
25439.9529 | 23.7729
25449.9626 | 23.7693
25459.9724 | 23.7649
25469.9821 | 23.7596
25479.9919 | 23.7505
25490.0017 | 23.7326
25499.9504 | 23.7009
25509.9602 | 23.6561
25519.9699 | 23.602
25529.9797 | 23.5365
25539.9895 | 23.4554
25549.9992 | 23.3505
25559.948 | 23.1994
25569.9577 | 23.0265
25579.9675 | 22.8417
25589.9773 | 22.6536
25599.987 | 22.472
25609.9968 | 22.2948
25619.9455 | 22.1186
25629.9553 | 21.9425
25639.9651 | 21.7196
25649.9748 | 21.4848
25659.9846 | 21.2717
25669.9944 | 21.0575
25680.0041 | 20.8357
25689.9529 | 20.6051
25699.9626 | 20.3573
25709.9724 | 20.093
25719.9821 | 19.7473
25729.9919 | 19.2776
25740.0017 | 18.6774
25749.9504 | 18.0511
25759.9602 | 17.4162
25769.9699 | 16.7812
25779.9797 | 16.1462
25789.9895 | 15.5243
25799.9992 | 14.9154
25809.948 | 14.3239
25819.9577 | 13.8129
25829.9675 | 13.4367
25839.9773 | 13.2465
25839.9773 | 13.2465

## 6C CFRP B
6C CFRP B | 6C CFRP B
Tiempo de ensayo | Fuerza estándar
ms | MPa
0 | 0.11525
89.9658 | 0.11283
169.9829 | 0.11065
279.9683 | 0.1091
309.9976 | 0.11154
329.9561 | 0.11536
339.9658 | 0.11813
349.9756 | 0.12163
359.9854 | 0.12575
369.9951 | 0.13055
379.9438 | 0.13598
389.9536 | 0.14203
399.9634 | 0.14869
409.9731 | 0.15599
419.9829 | 0.16384
429.9927 | 0.1722
439.9414 | 0.1811
449.9512 | 0.19048
459.9609 | 0.20047
469.9707 | 0.2108
479.9805 | 0.22161
489.9902 | 0.23289
500 | 0.24451
510 | 0.25656
519.9487 | 0.269
529.9585 | 0.28184
539.9683 | 0.29509
549.978 | 0.30868
559.9878 | 0.32268
569.9975 | 0.33709
579.9463 | 0.35183
589.956 | 0.36692
599.9658 | 0.38248
609.9756 | 0.39831
619.9853 | 0.41449
629.9951 | 0.43114
639.9438 | 0.44826
649.9536 | 0.46566
659.9634 | 0.48373
669.9731 | 0.50208
679.9829 | 0.52084
689.9927 | 0.54
699.9414 | 0.55957
709.9512 | 0.57941
719.9609 | 0.59953
729.9707 | 0.62005
739.9805 | 0.64085
749.9902 | 0.66191
760 | 0.68325
769.9487 | 0.70527
779.9585 | 0.72783
789.9683 | 0.75093
799.978 | 0.77458
809.9878 | 0.79904
819.9975 | 0.82405
829.9463 | 0.84988
839.956 | 0.87624
849.9658 | 0.90329
859.9756 | 0.93088
869.9853 | 0.95887
879.9951 | 0.98714
889.9438 | 1.0157
899.9536 | 1.0448
909.9634 | 1.0743
919.9731 | 1.1042
929.9829 | 1.1345
939.9927 | 1.1652
949.9414 | 1.1959
959.9512 | 1.2269
969.9609 | 1.2581
979.9707 | 1.2898
989.9805 | 1.3218
999.9902 | 1.3538
1010 | 1.386
1019.9487 | 1.4184
1029.9585 | 1.4507
1039.9683 | 1.4834
1049.978 | 1.5158
1049.978 | 1.5158
1059.9878 | 1.5486
1069.9975 | 1.5812
1079.9463 | 1.6141
1089.956 | 1.6471
1099.9658 | 1.6806
1109.9756 | 1.7145
1119.9853 | 1.7489
1129.9951 | 1.7837
1139.9438 | 1.819
1149.9536 | 1.8555
1159.9634 | 1.8933
1169.9731 | 1.9321
1179.9829 | 1.9724
1189.9927 | 2.0137
1199.9414 | 2.0561
1209.9512 | 2.0996
1219.9609 | 2.1441
1229.9707 | 2.1906
1239.9805 | 2.2379
1249.9902 | 2.2863
1260 | 2.3352
1269.9487 | 2.3844
1279.9585 | 2.4344
1289.9683 | 2.4847
1299.978 | 2.5353
1309.9878 | 2.5867
1319.9975 | 2.6383
1329.9463 | 2.69
1339.956 | 2.7419
1349.9658 | 2.7943
1359.9756 | 2.8471
1369.9853 | 2.9009
1379.9951 | 2.9553
1389.9438 | 3.0104
1399.9536 | 3.0667
1409.9634 | 3.1241
1419.9731 | 3.1822
1429.9829 | 3.2418
1439.9927 | 3.3021
1449.9414 | 3.3633
1459.9512 | 3.4252
1469.9609 | 3.4877
1479.9707 | 3.5508
1489.9805 | 3.6144
1499.9902 | 3.6786
1510 | 3.7427
1519.9487 | 3.8071
1529.9585 | 3.8718
1539.9683 | 3.9373
1549.978 | 4.0039
1559.9878 | 4.0711
1569.9975 | 4.139
1579.9463 | 4.2075
1589.956 | 4.2768
1599.9658 | 4.3464
1609.9756 | 4.4176
1619.9853 | 4.4894
1629.9951 | 4.5617
1639.9438 | 4.634
1649.9536 | 4.7063
1659.9634 | 4.7792
1669.9731 | 4.8515
1679.9829 | 4.9243
1689.9927 | 4.9966
1699.9414 | 5.0689
1709.9512 | 5.1412
1719.9609 | 5.213
1729.9707 | 5.2847
1739.9805 | 5.3571
1749.9902 | 5.4288
1760 | 5.5006
1769.9487 | 5.5723
1779.9585 | 5.6446
1789.9683 | 5.7164
1799.978 | 5.7882
1809.9878 | 5.8599
1819.9975 | 5.9311
1829.9463 | 6.0029
1839.956 | 6.0736
1849.9658 | 6.1442
1859.9756 | 6.2144
1869.9853 | 6.2845
1879.9951 | 6.3538
1889.9438 | 6.4231
1899.9536 | 6.4916
1909.9634 | 6.5599
1919.9731 | 6.6273
1929.9829 | 6.6944
1939.9927 | 6.7607
1949.9414 | 6.8268
1959.9512 | 6.892
1969.9609 | 6.957
1979.9707 | 7.0219
1989.9805 | 7.0866
1999.9902 | 7.1511
2010 | 7.2155
2019.9487 | 7.2796
2029.9585 | 7.3432
2039.9683 | 7.4071
2049.978 | 7.4707
2059.9878 | 7.5343
2069.9975 | 7.5977
2079.9463 | 7.6604
2089.956 | 7.723
2099.9658 | 7.7852
2109.9756 | 7.8477
2119.9853 | 7.9103
2129.9951 | 7.9725
2139.9438 | 8.0347
2149.9536 | 8.097
2159.9634 | 8.1592
2169.9731 | 8.2212
2179.9829 | 8.2837
2189.9927 | 8.346
2199.9414 | 8.408
2209.9512 | 8.4702
2219.9609 | 8.5327
2229.9707 | 8.5955
2239.9805 | 8.6591
2249.9902 | 8.723
2260 | 8.7874
2269.9487 | 8.8521
2279.9585 | 8.9173
2289.9683 | 8.9829
2299.978 | 9.0492
2309.9878 | 9.1152
2319.9975 | 9.181
2329.9463 | 9.2468
2339.956 | 9.3118
2349.9658 | 9.3767
2359.9756 | 9.4417
2369.9853 | 9.5069
2379.9951 | 9.5719
2389.9438 | 9.6371
2399.9536 | 9.7024
2409.9634 | 9.7684
2419.9731 | 9.8345
2429.9829 | 9.9011
2439.9927 | 9.9679
2449.9414 | 10.0342
2459.9512 | 10.1
2469.9609 | 10.165
2479.9707 | 10.2297
2489.9805 | 10.2936
2499.9902 | 10.3572
2510 | 10.4194
2519.9487 | 10.4808
2529.9585 | 10.5417
2539.9683 | 10.6021
2549.978 | 10.6627
2559.9878 | 10.7236
2569.9975 | 10.7845
2579.9463 | 10.8456
2589.956 | 10.9071
2599.9658 | 10.9688
2609.9756 | 11.0313
2619.9853 | 11.0941
2629.9951 | 11.1577
2639.9438 | 11.221
2649.9536 | 11.2838
2659.9634 | 11.3458
2669.9731 | 11.4078
2679.9829 | 11.4681
2689.9927 | 11.5276
2699.9414 | 11.5863
2709.9512 | 11.6442
2719.9609 | 11.701
2729.9707 | 11.7573
2739.9805 | 11.8133
2749.9902 | 11.8696
2760 | 11.9261
2769.9487 | 11.9827
2779.9585 | 12.0403
2789.9683 | 12.0984
2799.978 | 12.1574
2809.9878 | 12.2167
2819.9975 | 12.2765
2829.9463 | 12.3366
2839.956 | 12.3972
2849.9658 | 12.4578
2859.9756 | 12.519
2869.9853 | 12.5807
2879.9951 | 12.6421
2889.9438 | 12.7035
2899.9536 | 12.7644
2909.9634 | 12.8253
2919.9731 | 12.8859
2929.9829 | 12.9465
2939.9927 | 13.0069
2949.9414 | 13.0667
2959.9512 | 13.1262
2969.9609 | 13.1855
2979.9707 | 13.2453
2989.9805 | 13.3053
2999.9902 | 13.3651
3010 | 13.4252
3019.9487 | 13.485
3029.9585 | 13.5445
3039.9683 | 13.6041
3049.978 | 13.6633
3059.9878 | 13.722
3069.9975 | 13.7805
3079.9463 | 13.8378
3089.956 | 13.8949
3099.9658 | 13.9514
3109.9756 | 14.008
3119.9853 | 14.0648
3129.9951 | 14.1219
3139.9438 | 14.1787
3149.9536 | 14.2358
3159.9634 | 14.2926
3169.9731 | 14.3494
3179.9829 | 14.4057
3189.9927 | 14.4622
3199.9414 | 14.5182
3209.9512 | 14.5742
3219.9609 | 14.6302
3229.9707 | 14.6859
3239.9805 | 14.7419
3249.9902 | 14.7973
3260 | 14.8531
3269.9487 | 14.9093
3279.9585 | 14.9659
3289.9683 | 15.023
3299.978 | 15.0803
3309.9878 | 15.1374
3319.9975 | 15.1945
3329.9463 | 15.2513
3339.956 | 15.3075
3349.9658 | 15.3641
3359.9756 | 15.4206
3369.9853 | 15.4772
3379.9951 | 15.5332
3389.9438 | 15.5889
3399.9536 | 15.6441
3409.9634 | 15.6992
3419.9731 | 15.7541
3429.9829 | 15.8091
3439.9927 | 15.864
3449.9414 | 15.9183
3459.9512 | 15.9719
3469.9609 | 16.0249
3479.9707 | 16.0784
3489.9805 | 16.1322
3499.9902 | 16.1866
3510 | 16.2415
3519.9487 | 16.2964
3529.9585 | 16.3516
3539.9683 | 16.4071
3549.978 | 16.4631
3559.9878 | 16.5199
3569.9975 | 16.5764
3579.9463 | 16.6324
3589.956 | 16.6881
3599.9658 | 16.7433
3609.9756 | 16.7985
3619.9853 | 16.8531
3629.9951 | 16.9078
3639.9438 | 16.9621
3649.9536 | 17.0159
3659.9634 | 17.0695
3669.9731 | 17.1228
3679.9829 | 17.1758
3689.9927 | 17.228
3699.9414 | 17.2799
3709.9512 | 17.3312
3719.9609 | 17.3823
3729.9707 | 17.4332
3739.9805 | 17.4837
3749.9902 | 17.5343
3760 | 17.584
3769.9487 | 17.6338
3779.9585 | 17.6835
3789.9683 | 17.7335
3799.978 | 17.7836
3809.9878 | 17.8336
3819.9975 | 17.8833
3829.9463 | 17.9328
3839.956 | 17.9812
3849.9658 | 18.029
3859.9756 | 18.0758
3869.9853 | 18.1214
3879.9951 | 18.1657
3889.9438 | 18.2087
3899.9536 | 18.2508
3909.9634 | 18.2924
3919.9731 | 18.3337
3929.9829 | 18.3753
3939.9927 | 18.4172
3949.9414 | 18.4598
3959.9512 | 18.5039
3969.9609 | 18.5495
3979.9707 | 18.5974
3989.9805 | 18.6469
3999.9902 | 18.6977
4010.0002 | 18.7491
4019.949 | 18.801
4029.9587 | 18.8526
4039.9685 | 18.9037
4049.9783 | 18.9543
4059.988 | 19.004
4069.9978 | 19.0527
4079.9465 | 19.1
4089.9563 | 19.1465
4099.966 | 19.1921
4109.9758 | 19.2378
4119.9856 | 19.2832
4129.9953 | 19.3294
4139.9441 | 19.3759
4149.9538 | 19.4232
4159.9636 | 19.4705
4169.9734 | 19.5183
4179.9831 | 19.5667
4189.9929 | 19.6151
4199.9416 | 19.664
4209.9514 | 19.7127
4219.9612 | 19.7608
4229.9709 | 19.8089
4239.9807 | 19.8564
4249.9905 | 19.9035
4260.0002 | 19.9494
4269.949 | 19.9937
4279.9587 | 20.0375
4289.9685 | 20.0802
4299.9783 | 20.122
4309.988 | 20.1628
4319.9978 | 20.2033
4329.9465 | 20.2435
4339.9563 | 20.2835
4349.966 | 20.3245
4359.9758 | 20.3669
4369.9856 | 20.4099
4379.9953 | 20.4534
4389.9441 | 20.4969
4399.9538 | 20.5403
4409.9636 | 20.5838
4419.9734 | 20.6271
4429.9831 | 20.6697
4439.9929 | 20.7113
4449.9416 | 20.7521
4459.9514 | 20.7918
4469.9612 | 20.8309
4479.9709 | 20.8703
4489.9807 | 20.9092
4499.9905 | 20.9483
4510.0002 | 20.988
4519.949 | 21.0277
4529.9587 | 21.0679
4539.9685 | 21.109
4549.9783 | 21.1506
4559.988 | 21.1933
4569.9978 | 21.2365
4579.9465 | 21.2802
4589.9563 | 21.3245
4599.966 | 21.3697
4609.9758 | 21.4153
4619.9856 | 21.461
4629.9953 | 21.5075
4639.9441 | 21.554
4649.9538 | 21.6007
4659.9636 | 21.6472
4669.9734 | 21.6934
4679.9831 | 21.7388
4689.9929 | 21.7831
4699.9416 | 21.8266
4709.9514 | 21.8687
4719.9612 | 21.91
4729.9709 | 21.9505
4739.9807 | 21.9905
4749.9905 | 22.0299
4760.0002 | 22.068
4769.949 | 22.1047
4779.9587 | 22.1408
4789.9685 | 22.1767
4799.9783 | 22.2131
4809.988 | 22.2501
4819.9978 | 22.2879
4829.9465 | 22.3262
4839.9563 | 22.3645
4849.966 | 22.4023
4859.9758 | 22.4398
4869.9856 | 22.4768
4879.9953 | 22.5135
4889.9441 | 22.5494
4899.9538 | 22.5844
4909.9636 | 22.6183
4919.9734 | 22.6484
4929.9831 | 22.6754
4939.9929 | 22.7
4949.9416 | 22.7235
4959.9514 | 22.7472
4969.9612 | 22.7721
4979.9709 | 22.7985
4989.9807 | 22.8262
4999.9905 | 22.8549
5010.0002 | 22.8848
5019.949 | 22.9184
5029.9587 | 22.9551
5039.9685 | 22.9942
5049.9783 | 23.035
5059.988 | 23.0766
5069.9978 | 23.1184
5079.9465 | 23.16
5089.9563 | 23.2005
5099.966 | 23.2397
5109.9758 | 23.2785
5119.9856 | 23.3166
5129.9953 | 23.3541
5139.9441 | 23.3905
5149.9538 | 23.4267
5159.9636 | 23.4631
5169.9734 | 23.5001
5179.9831 | 23.5376
5189.9929 | 23.5764
5199.9416 | 23.6164
5209.9514 | 23.6569
5219.9612 | 23.6974
5229.9709 | 23.7382
5239.9807 | 23.7792
5249.9905 | 23.82
5260.0002 | 23.8602
5269.949 | 23.8983
5279.9587 | 23.9347
5289.9685 | 23.9691
5299.9783 | 24.0022
5309.988 | 24.0347
5319.9978 | 24.0671
5329.9465 | 24.0997
5339.9563 | 24.1326
5349.966 | 24.166
5359.9758 | 24.1997
5369.9856 | 24.2356
5379.9953 | 24.2734
5389.9441 | 24.3128
5399.9538 | 24.3533
5409.9636 | 24.3946
5419.9734 | 24.4359
5429.9831 | 24.4772
5439.9929 | 24.5188
5449.9416 | 24.5601
5459.9514 | 24.6015
5469.9612 | 24.6422
5479.9709 | 24.6827
5489.9807 | 24.723
5499.9905 | 24.7632
5510.0002 | 24.8026
5520 | 24.8413
5529.9487 | 24.8797
5539.9585 | 24.918
5549.9682 | 24.9563
5559.978 | 24.9944
5569.9878 | 25.0319
5579.9975 | 25.0691
5589.9463 | 25.1064
5599.956 | 25.1439
5609.9658 | 25.1825
5619.9756 | 25.2219
5629.9853 | 25.2619
5639.9951 | 25.3013
5649.9438 | 25.3401
5659.9536 | 25.3787
5669.9634 | 25.4173
5679.9731 | 25.4557
5689.9829 | 25.4924
5699.9927 | 25.5277
5709.9414 | 25.5617
5719.9512 | 25.5947
5729.9609 | 25.6272
5739.9707 | 25.6598
5749.9804 | 25.692
5759.9902 | 25.7234
5770 | 25.7541
5779.9487 | 25.7844
5789.9585 | 25.8154
5799.9682 | 25.8471
5809.978 | 25.8793
5819.9878 | 25.9116
5829.9975 | 25.944
5839.9463 | 25.9761
5849.956 | 26.0089
5859.9658 | 26.0431
5869.9756 | 26.0787
5879.9853 | 26.1151
5889.9951 | 26.1523
5899.9438 | 26.1898
5909.9536 | 26.2276
5919.9634 | 26.2646
5929.9731 | 26.3013
5939.9829 | 26.3377
5949.9927 | 26.3736
5959.9414 | 26.4087
5969.9512 | 26.4433
5979.9609 | 26.478
5989.9707 | 26.5128
5999.9804 | 26.5478
6009.9902 | 26.5829
6020 | 26.6188
6029.9487 | 26.6547
6039.9585 | 26.6911
6049.9682 | 26.7275
6059.978 | 26.7647
6069.9878 | 26.8017
6079.9975 | 26.8389
6089.9463 | 26.8765
6099.956 | 26.9145
6109.9658 | 26.9531
6119.9756 | 26.9928
6129.9853 | 27.0333
6139.9951 | 27.0743
6149.9438 | 27.1165
6159.9536 | 27.1589
6169.9634 | 27.2021
6179.9731 | 27.2459
6189.9829 | 27.2896
6199.9927 | 27.3331
6209.9414 | 27.3763
6219.9512 | 27.4193
6229.9609 | 27.462
6239.9707 | 27.5044
6249.9804 | 27.5457
6259.9902 | 27.5856
6270 | 27.6242
6279.9487 | 27.6615
6289.9585 | 27.6974
6299.9682 | 27.7313
6309.978 | 27.7603
6319.9878 | 27.7853
6329.9975 | 27.8069
6339.9463 | 27.8258
6349.956 | 27.8431
6359.9658 | 27.8596
6369.9756 | 27.8757
6379.9853 | 27.8917
6389.9951 | 27.9079
6399.9438 | 27.9252
6409.9536 | 27.9464
6419.9634 | 27.9709
6429.9731 | 27.9979
6439.9829 | 28.0274
6449.9927 | 28.0591
6459.9414 | 28.0922
6469.9512 | 28.1268
6479.9609 | 28.1624
6489.9707 | 28.1991
6499.9804 | 28.2374
6509.9902 | 28.2771
6520 | 28.3179
6529.9487 | 28.36
6539.9585 | 28.4029
6549.9682 | 28.447
6559.978 | 28.491
6569.9878 | 28.5345
6579.9975 | 28.5777
6589.9463 | 28.6207
6599.956 | 28.6633
6609.9658 | 28.7057
6619.9756 | 28.7473
6629.9853 | 28.7884
6639.9951 | 28.8289
6649.9438 | 28.8694
6659.9536 | 28.9099
6669.9634 | 28.9506
6679.9731 | 28.9914
6689.9829 | 29.0322
6699.9927 | 29.0724
6709.9414 | 29.1113
6719.9512 | 29.1491
6729.9609 | 29.186
6739.9707 | 29.223
6749.9804 | 29.2594
6759.9902 | 29.2956
6770 | 29.3312
6779.9487 | 29.3668
6789.9585 | 29.403
6799.9682 | 29.4394
6809.978 | 29.4772
6819.9878 | 29.5163
6829.9975 | 29.5554
6839.9463 | 29.5949
6849.956 | 29.6343
6859.9658 | 29.6737
6869.9756 | 29.7131
6879.9853 | 29.752
6889.9951 | 29.7908
6899.9438 | 29.8289
6909.9536 | 29.8667
6919.9634 | 29.9039
6929.9731 | 29.9412
6939.9829 | 29.9779
6949.9927 | 30.0145
6959.9414 | 30.0515
6969.9512 | 30.0882
6979.9609 | 30.1252
6989.9707 | 30.1624
6999.9804 | 30.2002
7009.9902 | 30.238
7020 | 30.2766
7029.9487 | 30.3157
7039.9585 | 30.3554
7049.9682 | 30.3954
7059.978 | 30.4361
7069.9878 | 30.4775
7079.9975 | 30.5188
7089.9463 | 30.5604
7099.956 | 30.6017
7109.9658 | 30.643
7119.9756 | 30.6838
7129.9853 | 30.724
7139.9951 | 30.7631
7149.9438 | 30.8017
7159.9536 | 30.8395
7169.9634 | 30.8773
7179.9731 | 30.9145
7189.9829 | 30.9515
7199.9927 | 30.9879
7209.9414 | 31.0241
7219.9512 | 31.0605
7229.9609 | 31.0972
7239.9707 | 31.1344
7249.9804 | 31.172
7259.9902 | 31.2089
7270 | 31.2448
7279.9487 | 31.2804
7289.9585 | 31.3157
7299.9682 | 31.3514
7309.978 | 31.387
7319.9878 | 31.4216
7329.9975 | 31.4551
7339.9463 | 31.4873
7349.956 | 31.5187
7359.9658 | 31.5499
7369.9756 | 31.581
7379.9853 | 31.6118
7389.9951 | 31.6422
7399.9438 | 31.6722
7409.9536 | 31.7025
7419.9634 | 31.7338
7429.9731 | 31.7666
7439.9829 | 31.8005
7449.9927 | 31.8353
7459.9414 | 31.8709
7469.9512 | 31.9071
7479.9609 | 31.9438
7489.9707 | 31.9808
7499.9804 | 32.0183
7509.9902 | 32.0555
7520 | 32.093
7529.9487 | 32.1297
7539.9585 | 32.1667
7549.9682 | 32.2031
7559.978 | 32.2401
7569.9878 | 32.277
7579.9975 | 32.3143
7589.9463 | 32.3518
7599.956 | 32.3896
7609.9658 | 32.4276
7619.9756 | 32.4657
7629.9853 | 32.5043
7639.9951 | 32.5423
7649.9438 | 32.5807
7659.9536 | 32.619
7669.9634 | 32.6573
7679.9731 | 32.6954
7689.9829 | 32.7332
7699.9927 | 32.7701
7709.9414 | 32.8065
7719.9512 | 32.843
7729.9609 | 32.8797
7739.9707 | 32.9166
7749.9804 | 32.9539
7759.9902 | 32.9917
7770 | 33.0297
7779.9487 | 33.0686
7789.9585 | 33.1083
7799.9682 | 33.1485
7809.978 | 33.1895
7819.9878 | 33.2306
7829.9975 | 33.2716
7839.9463 | 33.3119
7849.956 | 33.3515
7859.9658 | 33.391
7869.9756 | 33.4293
7879.9853 | 33.4671
7889.9951 | 33.5038
7899.9438 | 33.5396
7909.9536 | 33.575
7919.9634 | 33.6103
7929.9731 | 33.6451
7939.9829 | 33.6791
7949.9927 | 33.7127
7959.9414 | 33.7457
7969.9512 | 33.7788
7979.9609 | 33.8123
7989.9707 | 33.846
7999.9804 | 33.8801
8009.9907 | 33.9143
8020.0005 | 33.9489
8029.9492 | 33.9839
8039.959 | 34.0201
8049.9687 | 34.057
8059.9785 | 34.0948
8069.9883 | 34.1332
8079.998 | 34.1709
8089.9467 | 34.2082
8099.9565 | 34.2451
8109.9663 | 34.2821
8119.976 | 34.3185
8129.9858 | 34.3547
8139.9956 | 34.3903
8149.9443 | 34.4256
8159.9541 | 34.4603
8169.9638 | 34.4947
8179.9736 | 34.528
8189.9834 | 34.5602
8199.9931 | 34.5916
8209.9419 | 34.6212
8219.9516 | 34.6498
8229.9614 | 34.678
8239.9712 | 34.7062
8249.9809 | 34.7342
8259.9907 | 34.762
8270.0005 | 34.7903
8279.9492 | 34.8199
8289.959 | 34.8512
8299.9687 | 34.8841
8309.9785 | 34.9184
8319.9883 | 34.9532
8329.998 | 34.988
8339.9467 | 35.0228
8349.9565 | 35.0582
8359.9663 | 35.0935
8369.976 | 35.1294
8379.9858 | 35.1653
8389.9956 | 35.2006
8399.9443 | 35.2351
8409.9541 | 35.2692
8419.9638 | 35.3036
8429.9736 | 35.3379
8439.9834 | 35.3718
8449.9931 | 35.4049
8459.9419 | 35.4371
8469.9516 | 35.4686
8479.9614 | 35.4996
8489.9712 | 35.531
8499.9809 | 35.5627
8509.9907 | 35.5945
8520.0005 | 35.6263
8529.9492 | 35.6578
8539.959 | 35.6895
8549.9687 | 35.7214
8559.9785 | 35.7536
8569.9883 | 35.786
8579.998 | 35.818
8589.9467 | 35.8497
8599.9565 | 35.8812
8609.9663 | 35.9132
8619.976 | 35.9454
8629.9858 | 35.9783
8639.9956 | 36.0116
8649.9443 | 36.043
8659.9541 | 36.0731
8669.9638 | 36.1025
8679.9736 | 36.1313
8689.9834 | 36.1596
8699.9931 | 36.187
8709.9419 | 36.2134
8719.9516 | 36.2392
8729.9614 | 36.2644
8739.9712 | 36.2898
8749.9809 | 36.3161
8759.9907 | 36.3432
8770.0005 | 36.3701
8779.9492 | 36.397
8789.959 | 36.4242
8799.9687 | 36.452
8809.9785 | 36.4806
8819.9883 | 36.5095
8829.998 | 36.5386
8839.9467 | 36.5678
8849.9565 | 36.5983
8859.9663 | 36.6298
8869.976 | 36.663
8879.9858 | 36.6971
8889.9956 | 36.7322
8899.9443 | 36.7675
8909.9541 | 36.8036
8919.9638 | 36.8401
8929.9736 | 36.8768
8939.9834 | 36.9137
8949.9931 | 36.9504
8959.9419 | 36.9863
8969.9516 | 37.0219
8979.9614 | 37.0573
8989.9712 | 37.0926
8999.9809 | 37.1279
9009.9907 | 37.1624
9020.0005 | 37.1966
9029.9492 | 37.2297
9039.959 | 37.2629
9049.9687 | 37.296
9059.9785 | 37.3296
9069.9883 | 37.3635
9079.998 | 37.397
9089.9467 | 37.4303
9099.9565 | 37.4632
9109.9663 | 37.4962
9119.976 | 37.5295
9129.9858 | 37.563
9139.9956 | 37.5965
9149.9443 | 37.6301
9159.9541 | 37.6637
9169.9638 | 37.6975
9179.9736 | 37.7316
9189.9834 | 37.7662
9199.9931 | 37.8008
9209.9419 | 37.8359
9219.9516 | 37.8712
9229.9614 | 37.9071
9239.9712 | 37.9427
9249.9809 | 37.978
9259.9907 | 38.0127
9270.0005 | 38.0465
9279.9492 | 38.0798
9289.959 | 38.112
9299.9687 | 38.1439
9309.9785 | 38.1748
9319.9883 | 38.2045
9329.998 | 38.2327
9339.9467 | 38.2605
9349.9565 | 38.2879
9359.9663 | 38.3155
9369.976 | 38.3434
9379.9858 | 38.3711
9389.9956 | 38.3994
9399.9443 | 38.4278
9409.9541 | 38.4566
9419.9638 | 38.4863
9429.9736 | 38.5165
9439.9834 | 38.5466
9449.9931 | 38.576
9459.9419 | 38.6051
9469.9516 | 38.6338
9479.9614 | 38.6625
9489.9712 | 38.6912
9499.9809 | 38.7201
9509.9907 | 38.7487
9520.0005 | 38.7768
9529.9492 | 38.8052
9539.959 | 38.8343
9549.9687 | 38.8642
9559.9785 | 38.8945
9569.9883 | 38.9252
9579.998 | 38.9558
9589.9467 | 38.9864
9599.9565 | 39.0167
9609.9663 | 39.047
9619.976 | 39.077
9629.9858 | 39.1066
9639.9956 | 39.1357
9649.9443 | 39.1643
9659.9541 | 39.1924
9669.9638 | 39.2201
9679.9736 | 39.2477
9689.9834 | 39.2749
9699.9931 | 39.3018
9709.9419 | 39.3286
9719.9516 | 39.3556
9729.9614 | 39.3828
9739.9712 | 39.4104
9749.9809 | 39.4378
9759.9907 | 39.4657
9770.0005 | 39.4938
9779.9492 | 39.5222
9789.959 | 39.5509
9799.9687 | 39.5797
9809.9785 | 39.6088
9819.9883 | 39.6383
9829.998 | 39.6679
9839.9467 | 39.698
9849.9565 | 39.7276
9859.9663 | 39.7559
9869.976 | 39.7835
9879.9858 | 39.8102
9889.9956 | 39.8363
9899.9443 | 39.862
9909.9541 | 39.887
9919.9638 | 39.9112
9929.9736 | 39.9347
9939.9834 | 39.9576
9949.9931 | 39.9804
9959.9419 | 40.0045
9969.9516 | 40.0289
9979.9614 | 40.0539
9989.9712 | 40.0795
9999.9809 | 40.1056
10009.9907 | 40.1321
10020.0005 | 40.1594
10029.9492 | 40.1877
10039.959 | 40.2167
10049.9687 | 40.2468
10059.9785 | 40.2771
10069.9883 | 40.3075
10079.998 | 40.338
10089.9467 | 40.3688
10099.9565 | 40.3997
10109.9663 | 40.4309
10119.976 | 40.4622
10129.9858 | 40.4931
10139.9956 | 40.5235
10149.9443 | 40.5539
10159.9541 | 40.5845
10169.9638 | 40.6158
10179.9736 | 40.6473
10189.9834 | 40.679
10199.9931 | 40.7108
10209.9419 | 40.7426
10219.9516 | 40.7747
10229.9614 | 40.8073
10239.9712 | 40.8403
10249.9809 | 40.8735
10259.9907 | 40.9062
10270.0005 | 40.9383
10279.9492 | 40.9696
10289.959 | 41.0003
10299.9687 | 41.0307
10309.9785 | 41.0606
10319.9883 | 41.0897
10329.998 | 41.1181
10339.9467 | 41.1462
10349.9565 | 41.1742
10359.9663 | 41.2028
10369.976 | 41.232
10379.9858 | 41.2619
10389.9956 | 41.2919
10399.9443 | 41.3221
10409.9541 | 41.3527
10419.9638 | 41.3835
10429.9736 | 41.4147
10439.9834 | 41.4456
10449.9931 | 41.4764
10459.9419 | 41.5065
10469.9516 | 41.5366
10479.9614 | 41.5666
10489.9712 | 41.5968
10499.9809 | 41.6275
10509.9907 | 41.6579
10520.0005 | 41.6884
10529.9997 | 41.7185
10539.9485 | 41.7484
10549.9582 | 41.7783
10559.968 | 41.8078
10569.9778 | 41.8369
10579.9875 | 41.8653
10589.9973 | 41.8929
10599.946 | 41.9198
10609.9558 | 41.9465
10619.9656 | 41.9728
10629.9753 | 41.9991
10639.9851 | 42.0251
10649.9949 | 42.0515
10659.9436 | 42.0777
10669.9533 | 42.1041
10679.9631 | 42.1306
10689.9729 | 42.1566
10699.9826 | 42.1813
10709.9924 | 42.2044
10719.9411 | 42.2263
10729.9509 | 42.2461
10739.9607 | 42.2649
10749.9704 | 42.2823
10759.9802 | 42.2984
10769.99 | 42.311
10779.9997 | 42.3203
10789.9485 | 42.3269
10799.9582 | 42.3316
10809.968 | 42.3353
10819.9778 | 42.3385
10829.9875 | 42.3417
10839.9973 | 42.3451
10849.946 | 42.3489
10859.9558 | 42.3531
10869.9656 | 42.3597
10879.9753 | 42.3688
10889.9851 | 42.3805
10899.9949 | 42.3941
10909.9436 | 42.4093
10919.9533 | 42.4255
10929.9631 | 42.4356
10939.9729 | 42.4441
10949.9826 | 42.4515
10959.9924 | 42.4583
10969.9411 | 42.4646
10979.9509 | 42.4709
10989.9607 | 42.4771
10999.9704 | 42.4837
11009.9802 | 42.4903
11019.99 | 42.4977
11029.9997 | 42.5126
11039.9485 | 42.5305
11049.9582 | 42.5507
11059.968 | 42.5724
11069.9778 | 42.5955
11079.9875 | 42.6196
11089.9973 | 42.645
11099.946 | 42.6715
11109.9558 | 42.6987
11119.9656 | 42.7263
11129.9753 | 42.7534
11139.9851 | 42.7794
11149.9949 | 42.804
11159.9436 | 42.8272
11169.9533 | 42.8497
11179.9631 | 42.871
11189.9729 | 42.8912
11199.9826 | 42.9101
11209.9924 | 42.9275
11219.9411 | 42.9436
11229.9509 | 42.9594
11239.9607 | 42.975
11249.9704 | 42.9906
11259.9802 | 43.0062
11269.99 | 43.0217
11279.9997 | 43.0375
11289.9485 | 43.0527
11299.9582 | 43.0678
11309.968 | 43.0806
11319.9778 | 43.0916
11329.9875 | 43.1008
11339.9973 | 43.1089
11349.946 | 43.1159
11359.9558 | 43.1221
11369.9656 | 43.1279
11379.9753 | 43.1331
11389.9851 | 43.1384
11399.9949 | 43.144
11409.9436 | 43.1521
11419.9533 | 43.1624
11429.9631 | 43.1747
11439.9729 | 43.1886
11449.9826 | 43.2042
11459.9924 | 43.2211
11469.9411 | 43.2389
11479.9509 | 43.2577
11489.9607 | 43.2771
11499.9704 | 43.2968
11509.9802 | 43.3166
11519.99 | 43.3362
11529.9997 | 43.3555
11539.9485 | 43.3745
11549.9582 | 43.3933
11559.968 | 43.4115
11569.9778 | 43.4293
11579.9875 | 43.4462
11589.9973 | 43.4621
11599.946 | 43.4776
11609.9558 | 43.4926
11619.9656 | 43.5073
11629.9753 | 43.5219
11639.9851 | 43.5362
11649.9949 | 43.5508
11659.9436 | 43.5654
11669.9533 | 43.5802
11679.9631 | 43.5953
11689.9729 | 43.6107
11699.9826 | 43.6256
11709.9924 | 43.6399
11719.9411 | 43.654
11729.9509 | 43.6678
11739.9607 | 43.6815
11749.9704 | 43.6947
11759.9802 | 43.7079
11769.99 | 43.7206
11779.9997 | 43.7333
11789.9485 | 43.7462
11799.9582 | 43.7601
11809.968 | 43.7746
11819.9778 | 43.7893
11829.9875 | 43.8041
11839.9973 | 43.8188
11849.946 | 43.8334
11859.9558 | 43.8483
11869.9656 | 43.8639
11879.9753 | 43.8797
11889.9851 | 43.8958
11899.9949 | 43.9115
11909.9436 | 43.9267
11919.9533 | 43.9395
11929.9631 | 43.9491
11939.9729 | 43.9565
11949.9826 | 43.9623
11959.9924 | 43.9656
11969.9411 | 43.9669
11979.9509 | 43.967
11999.9704 | 43.9651
12009.9802 | 43.9639
12019.99 | 43.9628
12029.9997 | 43.9634
12039.9485 | 43.9647
12049.9582 | 43.9667
12059.968 | 43.97
12069.9778 | 43.974
12079.9875 | 43.9784
12089.9973 | 43.9831
12099.946 | 43.9883
12109.9558 | 43.9947
12119.9656 | 44.0042
12129.9753 | 44.0154
12139.9851 | 44.0274
12149.9949 | 44.0403
12159.9436 | 44.054
12169.9533 | 44.0686
12179.9631 | 44.0841
12189.9729 | 44.1003
12199.9826 | 44.1168
12209.9924 | 44.1333
12219.9411 | 44.1501
12229.9509 | 44.1675
12239.9607 | 44.1861
12249.9704 | 44.2054
12259.9802 | 44.2249
12269.99 | 44.2442
12279.9997 | 44.2637
12289.9485 | 44.283
12299.9582 | 44.3025
12309.968 | 44.3221
12319.9778 | 44.3417
12329.9875 | 44.3609
12339.9973 | 44.3799
12349.946 | 44.3993
12359.9558 | 44.419
12369.9656 | 44.4394
12379.9753 | 44.4598
12389.9851 | 44.48
12399.9949 | 44.5002
12409.9436 | 44.5197
12419.9533 | 44.5388
12429.9631 | 44.5571
12439.9729 | 44.574
12449.9826 | 44.5893
12459.9924 | 44.6032
12469.9411 | 44.6158
12479.9509 | 44.6279
12489.9607 | 44.6398
12499.9704 | 44.6516
12509.9802 | 44.6632
12519.99 | 44.6751
12529.9997 | 44.6878
12539.9485 | 44.7019
12549.9582 | 44.7172
12559.968 | 44.734
12569.9778 | 44.7517
12579.9875 | 44.7701
12589.9973 | 44.7893
12599.946 | 44.809
12609.9558 | 44.8295
12619.9656 | 44.8505
12629.9753 | 44.8719
12639.9851 | 44.8934
12649.9949 | 44.9153
12659.9436 | 44.9369
12669.9533 | 44.9587
12679.9631 | 44.9803
12689.9729 | 45.0016
12699.9826 | 45.0225
12709.9924 | 45.0424
12719.9411 | 45.0606
12729.9509 | 45.0768
12739.9607 | 45.0917
12749.9704 | 45.1051
12759.9802 | 45.1171
12769.99 | 45.1277
12779.9997 | 45.1374
12789.9485 | 45.1462
12799.9582 | 45.1545
12809.968 | 45.1622
12819.9778 | 45.1707
12829.9875 | 45.1801
12839.9973 | 45.19
12849.946 | 45.2007
12859.9558 | 45.2124
12869.9656 | 45.2249
12879.9753 | 45.2376
12889.9851 | 45.2505
12899.9949 | 45.2634
12909.9436 | 45.2768
12919.9533 | 45.2901
12929.9631 | 45.3031
12939.9729 | 45.315
12949.9826 | 45.3257
12959.9924 | 45.3355
12969.9411 | 45.3448
12979.9509 | 45.3544
12989.9607 | 45.3639
12999.9704 | 45.3739
13009.9802 | 45.3838
13019.99 | 45.3936
13029.9997 | 45.4035
13039.9485 | 45.4148
13049.9582 | 45.4275
13059.968 | 45.4411
13069.9778 | 45.4556
13079.9875 | 45.4702
13089.9973 | 45.4854
13099.946 | 45.5011
13109.9558 | 45.5179
13119.9656 | 45.5355
13129.9753 | 45.5537
13139.9851 | 45.5715
13149.9949 | 45.5891
13159.9436 | 45.6062
13169.9533 | 45.623
13179.9631 | 45.6396
13189.9729 | 45.6557
13199.9826 | 45.671
13209.9924 | 45.6853
13219.9411 | 45.6987
13229.9509 | 45.7115
13239.9607 | 45.7236
13249.9704 | 45.7353
13259.9802 | 45.746
13269.99 | 45.7529
13279.9997 | 45.7561
13289.9485 | 45.7564
13299.9582 | 45.7547
13309.968 | 45.7506
13319.9778 | 45.7443
13329.9875 | 45.7365
13339.9973 | 45.7278
13349.946 | 45.7185
13359.9558 | 45.7092
13369.9656 | 45.7031
13379.9753 | 45.7001
13389.9851 | 45.7
13399.9949 | 45.7019
13409.9436 | 45.7058
13419.9533 | 45.7111
13429.9631 | 45.7177
13439.9729 | 45.7252
13449.9826 | 45.7332
13459.9924 | 45.7413
13469.9411 | 45.7495
13479.9509 | 45.7577
13489.9607 | 45.7657
13499.9704 | 45.7737
13509.9802 | 45.7816
13519.99 | 45.79
13529.9997 | 45.7987
13539.9485 | 45.8081
13549.9582 | 45.8183
13559.968 | 45.8291
13569.9778 | 45.8402
13579.9875 | 45.8511
13589.9973 | 45.862
13599.946 | 45.873
13609.9558 | 45.8847
13619.9656 | 45.8968
13629.9753 | 45.9089
13639.9851 | 45.9206
13649.9949 | 45.9327
13659.9436 | 45.9449
13669.9533 | 45.9578
13679.9631 | 45.9713
13689.9729 | 45.9852
13699.9826 | 45.9994
13709.9924 | 46.0138
13719.9411 | 46.0286
13729.9509 | 46.0437
13739.9607 | 46.0597
13749.9704 | 46.0757
13759.9802 | 46.0917
13769.99 | 46.1073
13779.9997 | 46.1231
13789.9485 | 46.1389
13799.9582 | 46.1544
13809.968 | 46.1693
13819.9778 | 46.1845
13829.9875 | 46.1997
13839.9973 | 46.2142
13849.946 | 46.2289
13859.9558 | 46.2435
13869.9656 | 46.2586
13879.9753 | 46.2739
13889.9851 | 46.2894
13899.9949 | 46.3057
13909.9436 | 46.323
13919.9533 | 46.3402
13929.9631 | 46.3574
13939.9729 | 46.3752
13949.9826 | 46.3932
13959.9924 | 46.4116
13969.9411 | 46.4298
13979.9509 | 46.446
13989.9607 | 46.4596
13999.9704 | 46.4713
14009.9802 | 46.4811
14019.99 | 46.4896
14029.9997 | 46.4975
14039.9485 | 46.5048
14049.9582 | 46.5116
14059.968 | 46.5179
14069.9778 | 46.5237
14079.9875 | 46.5311
14089.9973 | 46.5406
14099.946 | 46.5514
14109.9558 | 46.5638
14119.9656 | 46.5775
14129.9753 | 46.5921
14139.9851 | 46.6068
14149.9949 | 46.6216
14159.9436 | 46.6368
14169.9533 | 46.6524
14179.9631 | 46.6684
14189.9729 | 46.6847
14199.9826 | 46.7013
14209.9924 | 46.7178
14219.9411 | 46.7343
14229.9509 | 46.7512
14239.9607 | 46.769
14249.9704 | 46.7876
14259.9802 | 46.8068
14269.99 | 46.8258
14279.9997 | 46.8444
14289.9485 | 46.8625
14299.9582 | 46.8795
14309.968 | 46.8958
14319.9778 | 46.9114
14329.9875 | 46.9264
14339.9973 | 46.9406
14349.946 | 46.9547
14359.9558 | 46.9686
14369.9656 | 46.9829
14379.9753 | 46.998
14389.9851 | 47.0138
14399.9949 | 47.0308
14409.9436 | 47.0483
14419.9533 | 47.0665
14429.9631 | 47.0854
14439.9729 | 47.1044
14449.9826 | 47.1229
14459.9924 | 47.1408
14469.9411 | 47.158
14479.9509 | 47.1747
14489.9607 | 47.1913
14499.9704 | 47.2078
14509.9802 | 47.2241
14519.99 | 47.2396
14529.9997 | 47.2546
14539.9485 | 47.2693
14549.9582 | 47.284
14559.968 | 47.2985
14569.9778 | 47.3128
14579.9875 | 47.3264
14589.9973 | 47.3391
14599.946 | 47.3512
14609.9558 | 47.3635
14619.9656 | 47.3732
14629.9753 | 47.3791
14639.9851 | 47.3826
14649.9949 | 47.3843
14659.9436 | 47.3843
14669.9533 | 47.3831
14679.9631 | 47.3809
14689.9729 | 47.3783
14699.9826 | 47.3751
14709.9924 | 47.3694
14719.9411 | 47.3652
14729.9509 | 47.3644
14749.9704 | 47.3683
14759.9802 | 47.3721
14769.99 | 47.3765
14779.9997 | 47.3823
14789.9485 | 47.3887
14799.9582 | 47.3956
14809.968 | 47.4045
14819.9778 | 47.415
14829.9875 | 47.4262
14839.9973 | 47.4374
14849.946 | 47.4484
14859.9558 | 47.4602
14869.9656 | 47.4733
14879.9753 | 47.4869
14889.9851 | 47.5011
14899.9949 | 47.516
14909.9436 | 47.5321
14919.9533 | 47.5486
14929.9631 | 47.5659
14939.9729 | 47.584
14949.9826 | 47.6027
14959.9924 | 47.6214
14969.9411 | 47.6392
14979.9509 | 47.6563
14989.9607 | 47.6728
14999.9704 | 47.6889
15009.9802 | 47.7043
15019.99 | 47.7191
15029.9997 | 47.733
15039.9485 | 47.7462
15049.9582 | 47.7588
15059.968 | 47.771
15069.9778 | 47.7831
15079.9875 | 47.7953
15089.9973 | 47.8074
15099.946 | 47.8194
15109.9558 | 47.8317
15119.9656 | 47.8441
15129.9753 | 47.8567
15139.9851 | 47.8693
15149.9949 | 47.8826
15159.9436 | 47.8966
15169.9533 | 47.9113
15179.9631 | 47.9269
15189.9729 | 47.9433
15199.9826 | 47.9602
15209.9924 | 47.9776
15219.9411 | 47.9952
15229.9509 | 48.0126
15239.9607 | 48.031
15249.9704 | 48.0497
15259.9802 | 48.0689
15269.99 | 48.0873
15279.9997 | 48.1056
15289.9485 | 48.1237
15299.9582 | 48.142
15309.968 | 48.1604
15319.9778 | 48.1786
15329.9875 | 48.1967
15339.9973 | 48.2143
15349.946 | 48.2319
15359.9558 | 48.2492
15369.9656 | 48.2666
15379.9753 | 48.2838
15389.9851 | 48.2999
15399.9949 | 48.3139
15409.9436 | 48.3264
15419.9533 | 48.3379
15429.9631 | 48.3494
15439.9729 | 48.3604
15449.9826 | 48.3704
15459.9924 | 48.3796
15469.9411 | 48.388
15479.9509 | 48.3957
15489.9607 | 48.4034
15499.9704 | 48.4122
15509.9802 | 48.4215
15519.99 | 48.431
15529.9997 | 48.4406
15540 | 48.4501
15549.9487 | 48.4597
15559.9585 | 48.4701
15569.9682 | 48.4813
15579.978 | 48.4932
15589.9878 | 48.5059
15599.9975 | 48.5197
15609.9463 | 48.5343
15619.956 | 48.5497
15629.9658 | 48.5658
15639.9755 | 48.5829
15649.9853 | 48.6011
15659.9951 | 48.6198
15669.9438 | 48.6394
15679.9536 | 48.6594
15689.9633 | 48.6788
15699.9731 | 48.6976
15709.9829 | 48.7143
15719.9926 | 48.729
15729.9414 | 48.7412
15739.9511 | 48.7521
15749.9609 | 48.7617
15759.9707 | 48.7703
15769.9804 | 48.7778
15779.9902 | 48.785
15790 | 48.792
15799.9487 | 48.7992
15809.9585 | 48.808
15819.9682 | 48.8183
15829.978 | 48.8303
15839.9878 | 48.843
15849.9975 | 48.8565
15859.9463 | 48.8698
15869.956 | 48.8837
15879.9658 | 48.8973
15889.9755 | 48.911
15899.9853 | 48.9247
15909.9951 | 48.939
15919.9438 | 48.9534
15929.9536 | 48.9686
15939.9633 | 48.9842
15949.9731 | 49.0002
15959.9829 | 49.017
15969.9926 | 49.0344
15979.9414 | 49.0527
15989.9511 | 49.0715
15999.9609 | 49.0905
16009.9716 | 49.1082
16019.9814 | 49.1254
16029.9911 | 49.1414
16040.0009 | 49.1565
16049.9496 | 49.1711
16059.9594 | 49.1849
16069.9692 | 49.1972
16079.9789 | 49.2078
16089.9887 | 49.2174
16099.9985 | 49.2262
16109.9472 | 49.2353
16119.957 | 49.2428
16129.9667 | 49.2503
16139.9765 | 49.2579
16149.9863 | 49.2658
16159.996 | 49.2739
16169.9448 | 49.2831
16179.9545 | 49.294
16189.9643 | 49.3053
16199.9741 | 49.3168
16209.9838 | 49.3286
16219.9936 | 49.3421
16229.9423 | 49.3565
16239.9521 | 49.3716
16249.9619 | 49.3852
16259.9716 | 49.3972
16269.9814 | 49.407
16279.9911 | 49.4152
16290.0009 | 49.4227
16299.9496 | 49.4303
16309.9594 | 49.4377
16319.9692 | 49.4438
16329.9789 | 49.443
16339.9887 | 49.4392
16349.9985 | 49.4342
16359.9472 | 49.4292
16369.957 | 49.4252
16379.9667 | 49.4213
16389.9765 | 49.4171
16399.9863 | 49.4127
16409.996 | 49.4078
16419.9448 | 49.4039
16429.9545 | 49.4056
16439.9643 | 49.4088
16449.9741 | 49.4136
16459.9838 | 49.4195
16469.9936 | 49.4262
16479.9423 | 49.4345
16489.9521 | 49.4441
16499.9619 | 49.4549
16509.9716 | 49.4667
16519.9814 | 49.4795
16529.9911 | 49.4938
16540.0009 | 49.5099
16549.9496 | 49.5271
16559.9594 | 49.5446
16569.9692 | 49.562
16579.9789 | 49.5792
16589.9887 | 49.5953
16599.9985 | 49.6112
16609.9472 | 49.6274
16619.957 | 49.6436
16629.9667 | 49.66
16639.9765 | 49.6768
16649.9863 | 49.694
16659.996 | 49.7117
16669.9448 | 49.7304
16679.9545 | 49.7493
16689.9643 | 49.7686
16699.9741 | 49.7873
16709.9838 | 49.8048
16719.9936 | 49.8217
16729.9423 | 49.8381
16739.9521 | 49.8546
16749.9619 | 49.8706
16759.9716 | 49.8853
16769.9814 | 49.8988
16779.9911 | 49.9124
16790.0009 | 49.926
16799.9496 | 49.9399
16809.9594 | 49.9543
16819.9692 | 49.9684
16829.9789 | 49.9817
16839.9887 | 49.9928
16849.9985 | 50.0029
16859.9472 | 50.0138
16869.957 | 50.0254
16879.9667 | 50.0369
16889.9765 | 50.0488
16899.9863 | 50.0604
16909.996 | 50.0716
16919.9448 | 50.0829
16929.9545 | 50.0948
16939.9643 | 50.1077
16949.9741 | 50.1208
16959.9838 | 50.1325
16969.9936 | 50.143
16979.9423 | 50.1533
16989.9521 | 50.1635
16999.9619 | 50.1743
17009.9716 | 50.1847
17019.9814 | 50.1946
17029.9911 | 50.2044
17040.0009 | 50.2149
17049.9496 | 50.226
17059.9594 | 50.2387
17069.9692 | 50.2527
17079.9789 | 50.2663
17089.9887 | 50.2788
17099.9985 | 50.2911
17109.9472 | 50.3048
17119.957 | 50.3194
17129.9667 | 50.3347
17139.9765 | 50.3504
17149.9863 | 50.367
17159.996 | 50.3844
17169.9448 | 50.4029
17179.9545 | 50.4228
17189.9643 | 50.445
17199.9741 | 50.4681
17209.9838 | 50.4915
17219.9936 | 50.5151
17229.9423 | 50.539
17239.9521 | 50.5635
17249.9619 | 50.588
17259.9716 | 50.6123
17269.9814 | 50.6362
17279.9911 | 50.66
17290.0009 | 50.6836
17299.9496 | 50.7076
17309.9594 | 50.7318
17319.9692 | 50.7561
17329.9789 | 50.7801
17339.9887 | 50.8034
17349.9985 | 50.8255
17359.9472 | 50.8473
17369.957 | 50.8678
17379.9667 | 50.8872
17389.9765 | 50.9057
17399.9863 | 50.9234
17409.996 | 50.9408
17419.9448 | 50.958
17429.9545 | 50.9751
17439.9643 | 50.9925
17449.9741 | 51.0094
17459.9838 | 51.0257
17469.9936 | 51.0429
17479.9423 | 51.0609
17489.9521 | 51.0795
17499.9619 | 51.0984
17509.9716 | 51.1176
17519.9814 | 51.1365
17529.9911 | 51.1542
17540.0009 | 51.1713
17549.9496 | 51.1891
17559.9594 | 51.2074
17569.9692 | 51.2244
17579.9789 | 51.2398
17589.9887 | 51.2542
17599.9985 | 51.2678
17609.9472 | 51.2803
17619.957 | 51.2924
17629.9667 | 51.305
17639.9765 | 51.3177
17649.9863 | 51.3304
17659.996 | 51.3431
17669.9448 | 51.3571
17679.9545 | 51.3716
17689.9643 | 51.3864
17699.9741 | 51.4016
17709.9838 | 51.4164
17719.9936 | 51.4312
17729.9423 | 51.4463
17739.9521 | 51.4618
17749.9619 | 51.4774
17759.9716 | 51.4925
17769.9814 | 51.5066
17779.9911 | 51.5199
17790.0009 | 51.5316
17799.9496 | 51.5413
17809.9594 | 51.5509
17819.9692 | 51.5603
17829.9789 | 51.5689
17839.9887 | 51.5766
17849.9985 | 51.5844
17859.9472 | 51.5918
17869.957 | 51.599
17879.9667 | 51.6071
17889.9765 | 51.6168
17899.9863 | 51.6285
17909.996 | 51.6416
17919.9448 | 51.6557
17929.9545 | 51.671
17939.9643 | 51.687
17949.9741 | 51.7032
17959.9838 | 51.72
17969.9936 | 51.7382
17979.9423 | 51.7579
17989.9521 | 51.7783
17999.9619 | 51.7993
18009.9716 | 51.8203
18019.9814 | 51.8417
18029.9911 | 51.8629
18040.0009 | 51.8838
18049.9496 | 51.9049
18059.9594 | 51.9261
18069.9692 | 51.947
18079.9789 | 51.9671
18089.9887 | 51.9869
18099.9985 | 52.0067
18109.9472 | 52.0269
18119.957 | 52.0469
18129.9667 | 52.0673
18139.9765 | 52.0878
18149.9863 | 52.109
18159.996 | 52.1301
18169.9448 | 52.1511
18179.9545 | 52.173
18189.9643 | 52.1954
18199.9741 | 52.2179
18209.9838 | 52.2399
18219.9936 | 52.2607
18229.9423 | 52.2811
18239.9521 | 52.301
18249.9619 | 52.3205
18259.9716 | 52.34
18269.9814 | 52.3593
18279.9911 | 52.3786
18290.0009 | 52.3978
18299.9496 | 52.4171
18309.9594 | 52.4367
18319.9692 | 52.4572
18329.9789 | 52.4769
18339.9887 | 52.4962
18349.9985 | 52.5159
18359.9472 | 52.5356
18369.957 | 52.5557
18379.9667 | 52.576
18389.9765 | 52.5962
18399.9863 | 52.6165
18409.996 | 52.6367
18419.9448 | 52.657
18429.9545 | 52.6782
18439.9643 | 52.7001
18449.9741 | 52.7219
18459.9838 | 52.744
18469.9936 | 52.7658
18479.9423 | 52.788
18489.9521 | 52.81
18499.9619 | 52.832
18509.9716 | 52.8541
18519.9814 | 52.8763
18529.9911 | 52.8989
18540.0009 | 52.922
18549.9496 | 52.9454
18559.9594 | 52.9693
18569.9692 | 52.9932
18579.9789 | 53.0173
18589.9887 | 53.0413
18599.9985 | 53.0657
18609.9472 | 53.0894
18619.957 | 53.1128
18629.9667 | 53.1354
18639.9765 | 53.1571
18649.9863 | 53.1785
18659.996 | 53.1986
18669.9448 | 53.218
18679.9545 | 53.2372
18689.9643 | 53.2558
18699.9741 | 53.2742
18709.9838 | 53.2929
18719.9936 | 53.3119
18729.9423 | 53.332
18739.9521 | 53.3531
18749.9619 | 53.3746
18759.9716 | 53.397
18769.9814 | 53.4197
18779.9911 | 53.4427
18790.0009 | 53.4658
18799.9496 | 53.4886
18809.9594 | 53.5113
18819.9692 | 53.5317
18829.9789 | 53.5503
18839.9887 | 53.5683
18849.9985 | 53.5852
18859.9472 | 53.6007
18869.957 | 53.6162
18879.9667 | 53.6311
18889.9765 | 53.6457
18899.9863 | 53.6602
18909.996 | 53.6741
18919.9448 | 53.6894
18929.9545 | 53.7055
18939.9643 | 53.7217
18949.9741 | 53.7384
18959.9838 | 53.7563
18969.9936 | 53.7748
18979.9423 | 53.7924
18989.9521 | 53.8098
18999.9619 | 53.8256
19009.9716 | 53.8396
19019.9814 | 53.8533
19029.9911 | 53.8664
19040.0009 | 53.8794
19049.9496 | 53.8921
19059.9594 | 53.9044
19069.9692 | 53.9165
19079.9789 | 53.9294
19089.9887 | 53.9426
19099.9985 | 53.9574
19109.9472 | 53.975
19119.957 | 53.9937
19129.9667 | 54.0132
19139.9765 | 54.0331
19149.9863 | 54.0536
19159.996 | 54.0747
19169.9448 | 54.0963
19179.9545 | 54.1179
19189.9643 | 54.1396
19199.9741 | 54.1615
19209.9838 | 54.1834
19219.9936 | 54.205
19229.9423 | 54.2267
19239.9521 | 54.2486
19249.9619 | 54.2696
19259.9716 | 54.2903
19269.9814 | 54.3107
19279.9911 | 54.3318
19290.0009 | 54.3529
19299.9496 | 54.3743
19309.9594 | 54.3958
19319.9692 | 54.4178
19329.9789 | 54.4398
19339.9887 | 54.462
19349.9985 | 54.4847
19359.9472 | 54.5071
19369.957 | 54.5294
19379.9667 | 54.5514
19389.9765 | 54.5733
19399.9863 | 54.5953
19409.996 | 54.6175
19419.9448 | 54.64
19429.9545 | 54.663
19439.9643 | 54.6858
19449.9741 | 54.709
19459.9838 | 54.7326
19469.9936 | 54.7558
19479.9423 | 54.7773
19489.9521 | 54.7974
19499.9619 | 54.8137
19509.9716 | 54.8226
19519.9814 | 54.8256
19529.9911 | 54.8248
19540.0009 | 54.8217
19549.9496 | 54.8165
19559.9594 | 54.8026
19569.9692 | 54.7747
19579.9789 | 54.7448
19589.9887 | 54.7134
19599.9985 | 54.6831
19609.9472 | 54.6577
19619.957 | 54.6364
19629.9667 | 54.6171
19639.9765 | 54.5987
19649.9863 | 54.5816
19659.996 | 54.5722
19669.9448 | 54.5772
19679.9545 | 54.5859
19689.9643 | 54.596
19699.9741 | 54.606
19709.9838 | 54.6174
19719.9936 | 54.6297
19729.9423 | 54.6431
19739.9521 | 54.6572
19749.9619 | 54.6715
19759.9716 | 54.6857
19769.9814 | 54.6991
19779.9911 | 54.7118
19790.0009 | 54.7258
19799.9496 | 54.7425
19809.9594 | 54.76
19819.9692 | 54.7778
19829.9789 | 54.7952
19839.9887 | 54.8129
19849.9985 | 54.8311
19859.9472 | 54.8504
19869.957 | 54.8705
19879.9667 | 54.8913
19889.9765 | 54.9122
19899.9863 | 54.9326
19909.996 | 54.9531
19919.9448 | 54.9742
19929.9545 | 54.9961
19939.9643 | 55.0159
19949.9741 | 55.0284
19959.9838 | 55.0373
19969.9936 | 55.0445
19979.9423 | 55.0506
19989.9521 | 55.0556
19999.9619 | 55.06
20009.9716 | 55.0626
20019.9814 | 55.0636
20029.9911 | 55.0638
20040.0009 | 55.0653
20049.9496 | 55.0731
20059.9594 | 55.0827
20069.9692 | 55.0923
20079.9789 | 55.1017
20089.9887 | 55.1108
20099.9985 | 55.1192
20109.9472 | 55.1268
20119.957 | 55.1325
20129.9667 | 55.1374
20139.9765 | 55.1413
20149.9863 | 55.1455
20159.996 | 55.1507
20169.9448 | 55.1575
20179.9545 | 55.1654
20189.9643 | 55.1747
20199.9741 | 55.1853
20209.9838 | 55.1979
20219.9936 | 55.2132
20229.9423 | 55.2296
20239.9521 | 55.248
20249.9619 | 55.2666
20259.9716 | 55.2852
20269.9814 | 55.3034
20279.9911 | 55.3215
20290.0009 | 55.3396
20299.9496 | 55.3578
20309.9594 | 55.3764
20319.9692 | 55.3956
20329.9789 | 55.4152
20339.9887 | 55.435
20349.9985 | 55.4559
20359.9472 | 55.4774
20369.957 | 55.4998
20379.9667 | 55.5231
20389.9765 | 55.5467
20399.9863 | 55.5705
20409.996 | 55.5947
20419.9448 | 55.6189
20429.9545 | 55.6397
20439.9643 | 55.655
20449.9741 | 55.669
20459.9838 | 55.6818
20469.9936 | 55.6906
20479.9423 | 55.6965
20489.9521 | 55.7012
20499.9619 | 55.7039
20519.9814 | 55.7047
20529.9911 | 55.7073
20540.0009 | 55.7147
20549.9992 | 55.7227
20559.948 | 55.7314
20569.9577 | 55.7429
20579.9675 | 55.7565
20589.9773 | 55.7708
20599.987 | 55.7859
20609.9968 | 55.8018
20619.9455 | 55.8184
20629.9553 | 55.8356
20639.9651 | 55.853
20649.9748 | 55.8707
20659.9846 | 55.888
20669.9944 | 55.9058
20679.9431 | 55.924
20689.9529 | 55.9426
20699.9626 | 55.9618
20709.9724 | 55.9817
20719.9821 | 56.0013
20729.9919 | 56.0202
20739.9406 | 56.0391
20749.9504 | 56.0581
20759.9602 | 56.0762
20769.9699 | 56.0941
20779.9797 | 56.1123
20789.9895 | 56.1306
20799.9992 | 56.1492
20809.948 | 56.1678
20819.9577 | 56.1868
20829.9675 | 56.2058
20839.9773 | 56.2207
20849.987 | 56.234
20859.9968 | 56.2476
20869.9455 | 56.2611
20879.9553 | 56.2737
20889.9651 | 56.2832
20899.9748 | 56.2896
20909.9846 | 56.2945
20919.9944 | 56.2988
20929.9431 | 56.3034
20939.9529 | 56.3119
20949.9626 | 56.3217
20959.9724 | 56.3323
20969.9821 | 56.3435
20979.9919 | 56.3558
20989.9406 | 56.3713
20999.9504 | 56.3892
21009.9602 | 56.4085
21019.9699 | 56.4285
21029.9797 | 56.4491
21039.9895 | 56.4699
21049.9992 | 56.4902
21059.948 | 56.5103
21069.9577 | 56.5306
21079.9675 | 56.55
21089.9773 | 56.569
21099.987 | 56.5885
21109.9968 | 56.608
21119.9455 | 56.6277
21129.9553 | 56.6476
21139.9651 | 56.6674
21149.9748 | 56.6885
21159.9846 | 56.7101
21169.9944 | 56.7317
21179.9431 | 56.7537
21189.9529 | 56.7759
21199.9626 | 56.798
21209.9724 | 56.8204
21219.9821 | 56.8426
21229.9919 | 56.8648
21239.9406 | 56.8876
21249.9504 | 56.9104
21259.9602 | 56.9319
21269.9699 | 56.9531
21279.9797 | 56.9748
21289.9895 | 56.9963
21299.9992 | 57.0181
21309.948 | 57.0399
21319.9577 | 57.0621
21329.9675 | 57.0842
21339.9773 | 57.1038
21349.987 | 57.1219
21359.9968 | 57.1404
21369.9455 | 57.1582
21379.9553 | 57.1746
21389.9651 | 57.1905
21399.9748 | 57.2058
21409.9846 | 57.2187
21419.9944 | 57.2292
21429.9431 | 57.2385
21439.9529 | 57.2495
21449.9626 | 57.2617
21459.9724 | 57.2745
21469.9821 | 57.2878
21479.9919 | 57.3028
21489.9406 | 57.3189
21499.9504 | 57.3357
21509.9602 | 57.3548
21519.9699 | 57.3765
21529.9797 | 57.3993
21539.9895 | 57.4231
21549.9992 | 57.4477
21559.948 | 57.4727
21569.9577 | 57.498
21579.9675 | 57.5232
21589.9773 | 57.5487
21599.987 | 57.5742
21609.9968 | 57.6002
21619.9455 | 57.626
21629.9553 | 57.6511
21639.9651 | 57.6752
21649.9748 | 57.6982
21659.9846 | 57.7194
21669.9944 | 57.7402
21679.9431 | 57.7605
21689.9529 | 57.7804
21699.9626 | 57.7994
21709.9724 | 57.818
21719.9821 | 57.8364
21729.9919 | 57.8554
21739.9406 | 57.8752
21749.9504 | 57.8959
21759.9602 | 57.9179
21769.9699 | 57.9403
21779.9797 | 57.9629
21789.9895 | 57.9857
21799.9992 | 58.0093
21809.948 | 58.033
21819.9577 | 58.057
21829.9675 | 58.0807
21839.9773 | 58.1044
21849.987 | 58.1282
21859.9968 | 58.1505
21869.9455 | 58.1679
21879.9553 | 58.1839
21889.9651 | 58.1988
21899.9748 | 58.2122
21909.9846 | 58.2248
21919.9944 | 58.2366
21929.9431 | 58.2482
21939.9529 | 58.2588
21949.9626 | 58.2685
21959.9724 | 58.2794
21969.9821 | 58.2954
21979.9919 | 58.3127
21989.9406 | 58.3309
21999.9504 | 58.3503
22009.9602 | 58.3699
22019.9699 | 58.3899
22029.9797 | 58.4103
22039.9895 | 58.432
22049.9992 | 58.4546
22059.948 | 58.4777
22069.9577 | 58.5008
22079.9675 | 58.5241
22089.9773 | 58.5477
22099.987 | 58.5713
22109.9968 | 58.5959
22119.9455 | 58.6209
22129.9553 | 58.6461
22139.9651 | 58.6708
22149.9748 | 58.6955
22159.9846 | 58.7201
22169.9944 | 58.745
22179.9431 | 58.7697
22189.9529 | 58.7938
22199.9626 | 58.8172
22209.9724 | 58.8401
22219.9821 | 58.8626
22229.9919 | 58.8846
22239.9406 | 58.9065
22249.9504 | 58.9282
22259.9602 | 58.95
22269.9699 | 58.9713
22279.9797 | 58.9926
22289.9895 | 59.0141
22299.9992 | 59.0363
22309.948 | 59.0587
22319.9577 | 59.0815
22329.9675 | 59.1045
22339.9773 | 59.1279
22349.987 | 59.1508
22359.9968 | 59.1733
22369.9455 | 59.1958
22379.9553 | 59.2186
22389.9651 | 59.2422
22399.9748 | 59.2657
22409.9846 | 59.2895
22419.9944 | 59.313
22429.9431 | 59.3362
22439.9529 | 59.3592
22449.9626 | 59.382
22459.9724 | 59.4054
22469.9821 | 59.4281
22479.9919 | 59.4501
22489.9406 | 59.4718
22499.9504 | 59.4935
22509.9602 | 59.5148
22519.9699 | 59.5363
22529.9797 | 59.5577
22539.9895 | 59.5793
22549.9992 | 59.6011
22559.948 | 59.6231
22569.9577 | 59.6453
22579.9675 | 59.6678
22589.9773 | 59.6903
22599.987 | 59.7116
22609.9968 | 59.7325
22619.9455 | 59.753
22629.9553 | 59.7736
22639.9651 | 59.7937
22649.9748 | 59.8138
22659.9846 | 59.8338
22669.9944 | 59.8538
22679.9431 | 59.8737
22689.9529 | 59.8937
22699.9626 | 59.9142
22709.9724 | 59.9348
22719.9821 | 59.9545
22729.9919 | 59.9727
22739.9406 | 59.9907
22749.9504 | 60.0077
22759.9602 | 60.0241
22769.9699 | 60.0401
22779.9797 | 60.0558
22789.9895 | 60.0701
22799.9992 | 60.0834
22809.948 | 60.0959
22819.9577 | 60.1084
22829.9675 | 60.1202
22839.9773 | 60.131
22849.987 | 60.1417
22859.9968 | 60.1519
22869.9455 | 60.162
22879.9553 | 60.1708
22889.9651 | 60.1798
22899.9748 | 60.1882
22909.9846 | 60.196
22919.9944 | 60.2039
22929.9431 | 60.2129
22939.9529 | 60.2228
22949.9626 | 60.2329
22959.9724 | 60.2422
22969.9821 | 60.245
22989.9406 | 60.2471
23009.9602 | 60.2494
23019.9699 | 60.2468
23029.9797 | 60.2431
23039.9895 | 60.239
23049.9992 | 60.2345
23059.948 | 60.2293
23079.9675 | 60.2289
23089.9773 | 60.2299
23099.987 | 60.2309
23109.9968 | 60.2339
23119.9455 | 60.2406
23129.9553 | 60.2483
23139.9651 | 60.2563
23149.9748 | 60.2654
23159.9846 | 60.2764
23169.9944 | 60.2901
23179.9431 | 60.3046
23189.9529 | 60.3197
23199.9626 | 60.3356
23209.9724 | 60.3517
23219.9821 | 60.3676
23229.9919 | 60.3841
23239.9406 | 60.4011
23249.9504 | 60.4185
23259.9602 | 60.4364
23269.9699 | 60.4553
23279.9797 | 60.4754
23289.9895 | 60.4959
23299.9992 | 60.5169
23309.948 | 60.5378
23319.9577 | 60.5579
23329.9675 | 60.5753
23339.9773 | 60.5916
23349.987 | 60.6057
23359.9968 | 60.6147
23369.9455 | 60.6228
23379.9553 | 60.6301
23389.9651 | 60.6372
23399.9748 | 60.6438
23409.9846 | 60.6507
23419.9944 | 60.6598
23429.9431 | 60.6722
23439.9529 | 60.6863
23449.9626 | 60.7027
23459.9724 | 60.7242
23469.9821 | 60.7466
23479.9919 | 60.7699
23489.9406 | 60.7938
23499.9504 | 60.8185
23509.9602 | 60.8433
23519.9699 | 60.868
23529.9797 | 60.8926
23539.9895 | 60.9161
23549.9992 | 60.9362
23559.948 | 60.9557
23569.9577 | 60.9743
23579.9675 | 60.9921
23589.9773 | 61.0075
23599.987 | 61.0194
23609.9968 | 61.0303
23619.9455 | 61.0408
23629.9553 | 61.0508
23639.9651 | 61.0603
23649.9748 | 61.0719
23659.9846 | 61.0838
23669.9944 | 61.0955
23679.9431 | 61.1069
23689.9529 | 61.12
23699.9626 | 61.136
23709.9724 | 61.1527
23719.9821 | 61.1697
23729.9919 | 61.1869
23739.9406 | 61.2054
23749.9504 | 61.2187
23759.9602 | 61.2294
23769.9699 | 61.2395
23779.9797 | 61.2495
23789.9895 | 61.2595
23799.9992 | 61.2693
23809.948 | 61.2787
23819.9577 | 61.2871
23829.9675 | 61.294
23839.9773 | 61.3
23849.987 | 61.3113
23859.9968 | 61.3227
23869.9455 | 61.3322
23879.9553 | 61.3403
23889.9651 | 61.3474
23899.9748 | 61.3537
23909.9846 | 61.3598
23919.9944 | 61.3663
23929.9431 | 61.3737
23939.9529 | 61.3816
23949.9626 | 61.3898
23959.9724 | 61.3997
23969.9821 | 61.411
23979.9919 | 61.4236
23989.9406 | 61.4374
23999.9504 | 61.4523
24009.9602 | 61.4681
24019.9699 | 61.4848
24029.9797 | 61.5019
24039.9895 | 61.5196
24049.9992 | 61.5381
24059.948 | 61.5574
24069.9577 | 61.5776
24079.9675 | 61.598
24089.9773 | 61.6172
24099.987 | 61.6323
24109.9968 | 61.6438
24119.9455 | 61.6527
24129.9553 | 61.6594
24139.9651 | 61.664
24149.9748 | 61.6674
24159.9846 | 61.6699
24169.9944 | 61.6721
24189.9529 | 61.6764
24199.9626 | 61.6823
24209.9724 | 61.691
24219.9821 | 61.7017
24229.9919 | 61.7141
24239.9406 | 61.7283
24249.9504 | 61.7428
24259.9602 | 61.7578
24269.9699 | 61.7737
24279.9797 | 61.7904
24289.9895 | 61.8077
24299.9992 | 61.8256
24309.948 | 61.8437
24319.9577 | 61.8621
24329.9675 | 61.8803
24339.9773 | 61.8983
24349.987 | 61.9166
24359.9968 | 61.9345
24369.9455 | 61.952
24379.9553 | 61.968
24389.9651 | 61.9827
24399.9748 | 61.9964
24409.9846 | 62.0084
24419.9944 | 62.0188
24429.9431 | 62.0284
24439.9529 | 62.0379
24449.9626 | 62.0465
24459.9724 | 62.0543
24469.9821 | 62.0618
24479.9919 | 62.0697
24489.9406 | 62.0776
24499.9504 | 62.0852
24509.9602 | 62.0934
24519.9699 | 62.1027
24529.9797 | 62.1122
24539.9895 | 62.1215
24549.9992 | 62.1312
24559.948 | 62.142
24569.9577 | 62.1532
24579.9675 | 62.1647
24589.9773 | 62.1771
24599.987 | 62.19
24609.9968 | 62.2027
24619.9455 | 62.2114
24629.9553 | 62.2191
24639.9651 | 62.2264
24649.9748 | 62.234
24659.9846 | 62.2413
24669.9944 | 62.2485
24679.9431 | 62.2553
24689.9529 | 62.2616
24699.9626 | 62.2672
24709.9724 | 62.2718
24719.9821 | 62.2794
24729.9919 | 62.2876
24739.9406 | 62.295
24749.9504 | 62.3015
24759.9602 | 62.3034
24769.9699 | 62.2961
24779.9797 | 62.2854
24789.9895 | 62.2711
24799.9992 | 62.2543
24809.948 | 62.2373
24819.9577 | 62.2193
24829.9675 | 62.1961
24839.9773 | 62.1665
24849.987 | 62.1341
24859.9968 | 62.1043
24869.9455 | 62.0823
24879.9553 | 62.0625
24889.9651 | 62.0454
24899.9748 | 62.0301
24909.9846 | 62.0156
24919.9944 | 62.0019
24929.9431 | 61.9934
24939.9529 | 61.9917
24959.9724 | 61.9936
24969.9821 | 61.9964
24979.9919 | 62.0004
24989.9406 | 62.0056
24999.9504 | 62.0124
25009.9602 | 62.0209
25019.9699 | 62.031
25029.9797 | 62.0409
25039.9895 | 62.0507
25049.9992 | 62.0594
25059.948 | 62.0657
25069.9577 | 62.0701
25079.9675 | 62.0731
25089.9773 | 62.0757
25099.987 | 62.0781
25109.9968 | 62.0808
25119.9455 | 62.083
25129.9553 | 62.0864
25139.9651 | 62.0913
25149.9748 | 62.0995
25159.9846 | 62.1115
25169.9944 | 62.1267
25179.9431 | 62.1442
25189.9529 | 62.1628
25199.9626 | 62.1814
25209.9724 | 62.2003
25219.9821 | 62.2198
25229.9919 | 62.2399
25239.9406 | 62.2601
25249.9504 | 62.2804
25259.9602 | 62.3008
25269.9699 | 62.3209
25279.9797 | 62.3409
25289.9895 | 62.3607
25299.9992 | 62.3811
25309.948 | 62.4008
25319.9577 | 62.4201
25329.9675 | 62.4388
25339.9773 | 62.4557
25349.987 | 62.4707
25359.9968 | 62.4853
25369.9455 | 62.4995
25379.9553 | 62.5132
25389.9651 | 62.5264
25399.9748 | 62.5387
25409.9846 | 62.5496
25419.9944 | 62.5594
25429.9431 | 62.5689
25439.9529 | 62.5789
25449.9626 | 62.5899
25459.9724 | 62.6009
25469.9821 | 62.6119
25479.9919 | 62.6231
25489.9406 | 62.635
25499.9504 | 62.6481
25509.9602 | 62.6632
25519.9699 | 62.6797
25529.9797 | 62.6969
25539.9895 | 62.7156
25549.9992 | 62.7354
25559.9995 | 62.7558
25569.9482 | 62.7764
25579.958 | 62.7971
25589.9677 | 62.8181
25599.9775 | 62.839
25609.9873 | 62.8602
25619.997 | 62.881
25629.9458 | 62.9008
25639.9555 | 62.9196
25649.9653 | 62.9374
25659.9751 | 62.9524
25669.9848 | 62.964
25679.9946 | 62.9729
25689.9433 | 62.9804
25699.9531 | 62.9865
25709.9628 | 62.9911
25719.9726 | 62.9931
25729.9824 | 62.9943
25749.9409 | 62.9964
25759.9506 | 62.9995
25769.9604 | 63.0056
25779.9702 | 63.014
25789.9799 | 63.0234
25799.9897 | 63.0321
25809.9995 | 63.0385
25819.9482 | 63.0459
25829.958 | 63.0524
25839.9677 | 63.0579
25849.9775 | 63.0632
25859.9873 | 63.0675
25869.997 | 63.0714
25879.9458 | 63.0747
25889.9555 | 63.0775
25899.9653 | 63.0801
25909.9751 | 63.0841
25919.9848 | 63.089
25929.9946 | 63.0958
25939.9433 | 63.1036
25949.9531 | 63.1115
25959.9628 | 63.12
25969.9726 | 63.1288
25979.9824 | 63.1378
25989.9921 | 63.1469
25999.9409 | 63.1575
26009.9506 | 63.1691
26019.9604 | 63.1807
26029.9702 | 63.192
26039.9799 | 63.2033
26049.9897 | 63.2145
26059.9995 | 63.2256
26069.9482 | 63.2362
26079.958 | 63.2463
26089.9677 | 63.2561
26099.9775 | 63.266
26109.9873 | 63.2762
26119.997 | 63.2868
26129.9458 | 63.298
26139.9555 | 63.3094
26149.9653 | 63.3216
26159.9751 | 63.3341
26169.9848 | 63.3473
26179.9946 | 63.3568
26189.9433 | 63.3614
26199.9531 | 63.3634
26209.9628 | 63.3632
26219.9726 | 63.3621
26229.9824 | 63.3604
26239.9921 | 63.3581
26249.9409 | 63.3552
26259.9506 | 63.351
26269.9604 | 63.3435
26279.9702 | 63.3392
26289.9799 | 63.3388
26299.9897 | 63.3398
26309.9995 | 63.3426
26319.9482 | 63.3457
26329.958 | 63.3488
26339.9677 | 63.3519
26349.9775 | 63.355
26359.9873 | 63.3595
26369.997 | 63.3669
26379.9458 | 63.3752
26389.9555 | 63.3848
26399.9653 | 63.396
26409.9751 | 63.4083
26419.9848 | 63.422
26429.9946 | 63.4369
26439.9433 | 63.4524
26449.9531 | 63.468
26459.9628 | 63.4835
26469.9726 | 63.4993
26479.9824 | 63.5163
26489.9921 | 63.5341
26499.9409 | 63.5528
26509.9506 | 63.5714
26519.9604 | 63.5901
26529.9702 | 63.6085
26539.9799 | 63.6267
26549.9897 | 63.6454
26559.9995 | 63.6645
26569.9482 | 63.6831
26579.958 | 63.701
26589.9677 | 63.7175
26599.9775 | 63.7324
26609.9873 | 63.7469
26619.997 | 63.7608
26629.9458 | 63.7744
26639.9555 | 63.7879
26649.9653 | 63.8013
26659.9751 | 63.8148
26669.9848 | 63.8285
26679.9946 | 63.8424
26689.9433 | 63.8569
26699.9531 | 63.8717
26709.9628 | 63.8857
26719.9726 | 63.8992
26729.9824 | 63.9126
26739.9921 | 63.9265
26749.9409 | 63.9402
26759.9506 | 63.9539
26769.9604 | 63.9671
26779.9702 | 63.9806
26789.9799 | 63.9943
26799.9897 | 64.0087
26809.9995 | 64.0239
26819.9482 | 64.0399
26829.958 | 64.0561
26839.9677 | 64.0719
26849.9775 | 64.0879
26859.9873 | 64.104
26869.997 | 64.121
26879.9458 | 64.1361
26889.9555 | 64.1501
26899.9653 | 64.1633
26909.9751 | 64.1764
26919.9848 | 64.1894
26929.9946 | 64.2024
26939.9433 | 64.2156
26949.9531 | 64.2285
26959.9628 | 64.2411
26969.9726 | 64.2528
26979.9824 | 64.2659
26989.9921 | 64.2803
26999.9409 | 64.2952
27009.9506 | 64.31
27019.9604 | 64.3249
27029.9702 | 64.3395
27039.9799 | 64.3546
27049.9897 | 64.3698
27059.9995 | 64.3852
27069.9482 | 64.4008
27079.958 | 64.4162
27089.9677 | 64.4311
27099.9775 | 64.4452
27109.9873 | 64.459
27119.997 | 64.4723
27129.9458 | 64.4855
27139.9555 | 64.4981
27149.9653 | 64.5104
27159.9751 | 64.5223
27169.9848 | 64.5336
27179.9946 | 64.5436
27189.9433 | 64.5519
27199.9531 | 64.5594
27209.9628 | 64.5661
27219.9726 | 64.5722
27229.9824 | 64.5771
27239.9921 | 64.5816
27249.9409 | 64.5856
27259.9506 | 64.589
27269.9604 | 64.5919
27279.9702 | 64.5953
27289.9799 | 64.5982
27299.9897 | 64.6013
27309.9995 | 64.6043
27319.9482 | 64.6073
27329.958 | 64.6109
27339.9677 | 64.6149
27349.9775 | 64.6193
27359.9873 | 64.6245
27369.997 | 64.6308
27379.9458 | 64.6378
27389.9555 | 64.6467
27399.9653 | 64.6565
27409.9751 | 64.6675
27419.9848 | 64.6793
27429.9946 | 64.6906
27439.9433 | 64.7013
27449.9531 | 64.7108
27459.9628 | 64.719
27469.9726 | 64.7264
27479.9824 | 64.7338
27489.9921 | 64.7411
27499.9409 | 64.7481
27509.9506 | 64.7543
27519.9604 | 64.7603
27529.9702 | 64.767
27539.9799 | 64.7744
27549.9897 | 64.783
27559.9995 | 64.7926
27569.9482 | 64.8027
27579.958 | 64.8127
27589.9677 | 64.823
27599.9775 | 64.8334
27609.9873 | 64.8443
27619.997 | 64.8551
27629.9458 | 64.8659
27639.9555 | 64.8762
27649.9653 | 64.8855
27659.9751 | 64.8939
27669.9848 | 64.9016
27679.9946 | 64.909
27689.9433 | 64.916
27699.9531 | 64.9225
27709.9628 | 64.9263
27719.9726 | 64.9246
27729.9824 | 64.9203
27739.9921 | 64.9148
27749.9409 | 64.9089
27759.9506 | 64.9028
27769.9604 | 64.896
27779.9702 | 64.8885
27789.9799 | 64.8805
27799.9897 | 64.8723
27809.9995 | 64.8657
27819.9482 | 64.8639
27829.958 | 64.864
27839.9677 | 64.8648
27849.9775 | 64.8659
27869.997 | 64.8616
27879.9458 | 64.8587
27889.9555 | 64.8554
27899.9653 | 64.8516
27909.9751 | 64.8479
27919.9848 | 64.8442
27929.9946 | 64.8408
27939.9433 | 64.8376
27949.9531 | 64.8346
27959.9628 | 64.8346
27969.9726 | 64.8367
27979.9824 | 64.8399
27989.9921 | 64.8439
27999.9409 | 64.8488
28009.9506 | 64.853
28019.9604 | 64.8567
28029.9702 | 64.8599
28039.9799 | 64.8633
28049.9897 | 64.8673
28059.9995 | 64.8719
28069.9482 | 64.8765
28079.958 | 64.8814
28089.9677 | 64.8864
28099.9775 | 64.891
28109.9873 | 64.8962
28119.997 | 64.9021
28129.9458 | 64.9081
28139.9555 | 64.9139
28149.9653 | 64.9198
28159.9751 | 64.9253
28169.9848 | 64.9305
28179.9946 | 64.9352
28189.9433 | 64.9396
28199.9531 | 64.9439
28209.9628 | 64.9484
28219.9726 | 64.9529
28229.9824 | 64.9582
28239.9921 | 64.9639
28249.9409 | 64.9696
28259.9506 | 64.9752
28269.9604 | 64.9793
28279.9702 | 64.9824
28289.9799 | 64.9854
28299.9897 | 64.9888
28309.9995 | 64.9922
28319.9482 | 64.9958
28329.958 | 64.9993
28339.9677 | 65.0029
28349.9775 | 65.0071
28359.9873 | 65.0121
28369.997 | 65.0196
28379.9458 | 65.0281
28389.9555 | 65.0373
28399.9653 | 65.0471
28409.9751 | 65.0578
28419.9848 | 65.0692
28429.9946 | 65.0795
28439.9433 | 65.0878
28449.9531 | 65.0948
28459.9628 | 65.1006
28469.9726 | 65.1051
28479.9824 | 65.1085
28489.9921 | 65.111
28509.9506 | 65.1143
28519.9604 | 65.1149
28529.9702 | 65.1166
28539.9799 | 65.1203
28549.9897 | 65.1251
28559.9995 | 65.1307
28569.9482 | 65.137
28579.958 | 65.1448
28589.9677 | 65.1528
28599.9775 | 65.1584
28609.9873 | 65.1637
28619.997 | 65.1685
28629.9458 | 65.173
28639.9555 | 65.1769
28649.9653 | 65.1808
28659.9751 | 65.1846
28669.9848 | 65.1887
28679.9946 | 65.1932
28689.9433 | 65.1984
28699.9531 | 65.2059
28709.9628 | 65.2136
28719.9726 | 65.2215
28729.9824 | 65.2295
28739.9921 | 65.2379
28749.9409 | 65.246
28759.9506 | 65.2541
28769.9604 | 65.2613
28779.9702 | 65.2678
28789.9799 | 65.2737
28799.9897 | 65.2794
28809.9995 | 65.2842
28819.9482 | 65.2881
28829.958 | 65.2916
28839.9677 | 65.2945
28849.9775 | 65.2964
28869.997 | 65.3006
28879.9458 | 65.3032
28889.9555 | 65.3061
28899.9653 | 65.3098
28909.9751 | 65.3149
28919.9848 | 65.3215
28929.9946 | 65.3283
28939.9433 | 65.3342
28949.9531 | 65.3409
28959.9628 | 65.3476
28969.9726 | 65.3546
28979.9824 | 65.3622
28989.9921 | 65.3701
28999.9409 | 65.3785
29009.9506 | 65.3868
29019.9604 | 65.3951
29029.9702 | 65.4038
29039.9799 | 65.4139
29049.9897 | 65.4249
29059.9995 | 65.4367
29069.9482 | 65.4488
29079.958 | 65.4611
29089.9677 | 65.4736
29099.9775 | 65.4863
29109.9873 | 65.4994
29119.997 | 65.5122
29129.9458 | 65.5252
29139.9555 | 65.5379
29149.9653 | 65.55
29159.9751 | 65.5617
29169.9848 | 65.5735
29179.9946 | 65.5854
29189.9433 | 65.5973
29199.9531 | 65.6089
29209.9628 | 65.62
29219.9726 | 65.6306
29229.9824 | 65.6412
29239.9921 | 65.6522
29249.9409 | 65.6633
29259.9506 | 65.6744
29269.9604 | 65.6851
29279.9702 | 65.6948
29289.9799 | 65.7039
29299.9897 | 65.7131
29309.9995 | 65.7224
29319.9482 | 65.7324
29329.958 | 65.7423
29339.9677 | 65.7514
29349.9775 | 65.7596
29359.9873 | 65.7674
29369.997 | 65.7745
29379.9458 | 65.7816
29389.9555 | 65.7888
29399.9653 | 65.7959
29409.9751 | 65.8034
29419.9848 | 65.8111
29429.9946 | 65.8194
29439.9433 | 65.8286
29449.9531 | 65.8386
29459.9628 | 65.8489
29469.9726 | 65.8602
29479.9824 | 65.8727
29489.9921 | 65.8859
29499.9409 | 65.8996
29509.9506 | 65.9134
29519.9604 | 65.9274
29529.9702 | 65.9417
29539.9799 | 65.9563
29549.9897 | 65.9717
29559.9995 | 65.9876
29569.9482 | 66.0036
29579.958 | 66.0193
29589.9677 | 66.0347
29599.9775 | 66.0501
29609.9873 | 66.0657
29619.997 | 66.0813
29629.9458 | 66.092
29639.9555 | 66.1001
29649.9653 | 66.1055
29659.9751 | 66.1088
29679.9946 | 66.1094
29699.9531 | 66.1048
29709.9628 | 66.1011
29719.9726 | 66.0972
29729.9824 | 66.0977
29739.9921 | 66.1007
29749.9409 | 66.106
29759.9506 | 66.1129
29769.9604 | 66.1215
29779.9702 | 66.1313
29789.9799 | 66.142
29799.9897 | 66.1531
29809.9995 | 66.1643
29819.9482 | 66.1754
29829.958 | 66.1866
29839.9677 | 66.1976
29849.9775 | 66.2082
29859.9873 | 66.2187
29869.997 | 66.2296
29879.9458 | 66.2409
29889.9555 | 66.2525
29899.9653 | 66.2645
29909.9751 | 66.2769
29919.9848 | 66.2896
29929.9946 | 66.3027
29939.9433 | 66.3157
29949.9531 | 66.3293
29959.9628 | 66.3431
29969.9726 | 66.3556
29979.9824 | 66.3658
29989.9921 | 66.3751
29999.9409 | 66.3842
30009.9506 | 66.3927
30019.9604 | 66.4005
30029.9702 | 66.4077
30039.9799 | 66.4144
30049.9897 | 66.4211
30059.9995 | 66.428
30069.9482 | 66.4361
30079.958 | 66.4463
30089.9677 | 66.4568
30099.9775 | 66.4676
30109.9873 | 66.479
30119.997 | 66.4909
30129.9458 | 66.5035
30139.9555 | 66.5166
30149.9653 | 66.5302
30159.9751 | 66.5438
30169.9848 | 66.5575
30179.9946 | 66.5714
30189.9433 | 66.586
30199.9531 | 66.6004
30209.9628 | 66.6148
30219.9726 | 66.6296
30229.9824 | 66.6445
30239.9921 | 66.6598
30249.9409 | 66.6751
30259.9506 | 66.6904
30269.9604 | 66.7056
30279.9702 | 66.7212
30289.9799 | 66.7369
30299.9897 | 66.7529
30309.9995 | 66.769
30319.9482 | 66.7851
30329.958 | 66.801
30339.9677 | 66.8167
30349.9775 | 66.8324
30359.9873 | 66.8482
30369.997 | 66.8642
30379.9458 | 66.8788
30389.9555 | 66.8926
30399.9653 | 66.906
30409.9751 | 66.9196
30419.9848 | 66.9332
30429.9946 | 66.9471
30439.9433 | 66.9607
30449.9531 | 66.9736
30459.9628 | 66.9861
30469.9726 | 66.9982
30479.9824 | 67.0106
30489.9921 | 67.0231
30499.9409 | 67.035
30509.9506 | 67.0463
30519.9604 | 67.0567
30529.9702 | 67.0525
30539.9799 | 67.0456
30549.9897 | 67.0385
30559.9995 | 67.0315
30569.9997 | 67.0245
30579.9484 | 67.0182
30589.9582 | 67.0124
30599.968 | 67.0068
30609.9777 | 67.0014
30619.9875 | 66.9966
30629.9973 | 67.0056
30639.946 | 67.017
30649.9557 | 67.0274
30659.9655 | 67.0381
30669.9753 | 67.0495
30679.985 | 67.0614
30689.9948 | 67.0733
30699.9435 | 67.0861
30709.9533 | 67.0993
30719.9631 | 67.1129
30729.9728 | 67.1269
30739.9826 | 67.1419
30749.9924 | 67.1585
30759.9411 | 67.175
30769.9509 | 67.1914
30779.9606 | 67.2076
30789.9704 | 67.2236
30799.9802 | 67.2384
30809.9899 | 67.2518
30819.9997 | 67.2649
30829.9484 | 67.2775
30839.9582 | 67.2898
30849.968 | 67.3018
30859.9777 | 67.3137
30869.9875 | 67.3256
30879.9973 | 67.3369
30889.946 | 67.3476
30899.9557 | 67.3582
30909.9655 | 67.3695
30919.9753 | 67.3809
30929.985 | 67.3912
30939.9948 | 67.3961
30949.9435 | 67.3997
30959.9533 | 67.4027
30969.9631 | 67.4054
30979.9728 | 67.4084
30989.9826 | 67.4123
30999.9924 | 67.4177
31009.9411 | 67.4234
31019.9509 | 67.4292
31029.9606 | 67.4363
31039.9704 | 67.4493
31049.9802 | 67.4637
31059.9899 | 67.4784
31069.9997 | 67.4929
31079.9484 | 67.5074
31089.9582 | 67.5218
31099.968 | 67.5356
31109.9777 | 67.5494
31119.9875 | 67.563
31129.9973 | 67.5759
31139.946 | 67.588
31149.9557 | 67.5999
31159.9655 | 67.6118
31169.9753 | 67.623
31179.985 | 67.6315
31189.9948 | 67.6382
31199.9435 | 67.6442
31209.9533 | 67.6497
31219.9631 | 67.6553
31229.9728 | 67.6615
31239.9826 | 67.6682
31249.9924 | 67.6744
31259.9411 | 67.6806
31269.9509 | 67.6874
31279.9606 | 67.6966
31289.9704 | 67.7074
31299.9802 | 67.7192
31309.9899 | 67.731
31319.9997 | 67.7427
31329.9484 | 67.7534
31339.9582 | 67.7606
31349.968 | 67.7672
31359.9777 | 67.7725
31369.9875 | 67.7759
31379.9973 | 67.7786
31389.946 | 67.7807
31399.9557 | 67.7823
31409.9655 | 67.7829
31419.9753 | 67.7819
31439.9948 | 67.7846
31449.9435 | 67.7879
31459.9533 | 67.7927
31469.9631 | 67.7998
31479.9728 | 67.808
31489.9826 | 67.8168
31499.9924 | 67.826
31509.9411 | 67.8236
31519.9509 | 67.8071
31529.9606 | 67.7867
31539.9704 | 67.7652
31549.9802 | 67.743
31559.9899 | 67.7204
31569.9997 | 67.6971
31579.9484 | 67.6732
31589.9582 | 67.6476
31599.968 | 67.6207
31609.9777 | 67.606
31629.9973 | 67.6115
31639.946 | 67.6171
31649.9557 | 67.6239
31659.9655 | 67.6312
31669.9753 | 67.6387
31679.985 | 67.6463
31689.9948 | 67.6551
31699.9435 | 67.6649
31709.9533 | 67.6751
31719.9631 | 67.6858
31729.9728 | 67.6965
31739.9826 | 67.7073
31749.9924 | 67.7179
31759.9411 | 67.7285
31769.9509 | 67.739
31779.9606 | 67.7499
31789.9704 | 67.761
31799.9802 | 67.7718
31809.9899 | 67.7822
31819.9997 | 67.7925
31829.9484 | 67.8028
31839.9582 | 67.8132
31849.968 | 67.8236
31859.9777 | 67.8333
31869.9875 | 67.8417
31879.9973 | 67.8494
31889.946 | 67.8572
31899.9557 | 67.8657
31909.9655 | 67.8747
31919.9753 | 67.8839
31929.985 | 67.8934
31939.9948 | 67.9032
31949.9435 | 67.9132
31959.9533 | 67.924
31969.9631 | 67.9366
31979.9728 | 67.95
31989.9826 | 67.9638
31999.9924 | 67.9776
32009.9411 | 67.9907
32019.9509 | 68.0039
32029.9606 | 68.0172
32039.9704 | 68.0307
32049.9802 | 68.0445
32059.9899 | 68.0586
32069.9997 | 68.0728
32079.9484 | 68.0864
32089.9582 | 68.0999
32099.968 | 68.1137
32109.9777 | 68.1287
32119.9875 | 68.1438
32129.9973 | 68.1591
32139.946 | 68.1744
32149.9557 | 68.1898
32159.9655 | 68.2051
32169.9753 | 68.2207
32179.985 | 68.2371
32189.9948 | 68.2537
32199.9435 | 68.2702
32209.9533 | 68.2864
32219.9631 | 68.3026
32229.9728 | 68.3188
32239.9826 | 68.3349
32249.9924 | 68.3502
32259.9411 | 68.3655
32269.9509 | 68.3804
32279.9606 | 68.3952
32289.9704 | 68.41
32299.9802 | 68.425
32309.9899 | 68.4401
32319.9997 | 68.4552
32329.9484 | 68.4701
32339.9582 | 68.4851
32349.968 | 68.5009
32359.9777 | 68.517
32369.9875 | 68.5323
32379.9973 | 68.5471
32389.946 | 68.5614
32399.9557 | 68.569
32409.9655 | 68.5723
32419.9753 | 68.5741
32439.9948 | 68.5749
32449.9435 | 68.5738
32459.9533 | 68.5719
32469.9631 | 68.5704
32479.9728 | 68.5696
32499.9924 | 68.5748
32509.9411 | 68.5832
32519.9509 | 68.5929
32529.9606 | 68.6035
32539.9704 | 68.6149
32549.9802 | 68.627
32559.9899 | 68.6399
32569.9997 | 68.6529
32579.9484 | 68.6658
32589.9582 | 68.6789
32599.968 | 68.6931
32609.9777 | 68.7088
32619.9875 | 68.7248
32629.9973 | 68.741
32639.946 | 68.7573
32649.9557 | 68.7737
32659.9655 | 68.7901
32669.9753 | 68.8067
32679.985 | 68.823
32689.9948 | 68.8389
32699.9435 | 68.8543
32709.9533 | 68.8692
32719.9631 | 68.884
32729.9728 | 68.8985
32739.9826 | 68.912
32749.9924 | 68.9248
32759.9411 | 68.9373
32769.9509 | 68.9469
32779.9606 | 68.9549
32789.9704 | 68.9617
32799.9802 | 68.9684
32809.9899 | 68.9746
32819.9997 | 68.9801
32829.9484 | 68.9852
32839.9582 | 68.9904
32849.968 | 68.9955
32859.9777 | 68.9989
32869.9875 | 69.0026
32879.9973 | 69.005
32889.946 | 69.0063
32899.9557 | 69.0069
32909.9655 | 69.0076
32919.9753 | 69.0081
32929.985 | 69.0089
32949.9435 | 69.0106
32959.9533 | 69.0125
32969.9631 | 69.0164
32979.9728 | 69.0229
32989.9826 | 69.0316
32999.9924 | 69.0411
33009.9411 | 69.0507
33019.9509 | 69.0608
33029.9606 | 69.0709
33039.9704 | 69.0814
33049.9802 | 69.0925
33059.9899 | 69.1042
33069.9997 | 69.1158
33079.9484 | 69.1276
33089.9582 | 69.1392
33099.968 | 69.1506
33109.9777 | 69.1625
33119.9875 | 69.1741
33129.9973 | 69.1857
33139.946 | 69.1971
33149.9557 | 69.2075
33159.9655 | 69.2159
33169.9753 | 69.224
33179.985 | 69.2321
33189.9948 | 69.2401
33199.9435 | 69.2477
33209.9533 | 69.2547
33219.9631 | 69.2619
33229.9728 | 69.2695
33239.9826 | 69.2775
33249.9924 | 69.2862
33259.9411 | 69.2967
33269.9509 | 69.3076
33279.9606 | 69.3187
33289.9704 | 69.33
33299.9802 | 69.3411
33309.9899 | 69.3522
33319.9997 | 69.3631
33329.9484 | 69.3712
33339.9582 | 69.3751
33349.968 | 69.373
33359.9777 | 69.3681
33369.9875 | 69.3603
33379.9973 | 69.3503
33389.946 | 69.339
33399.9557 | 69.3275
33409.9655 | 69.316
33419.9753 | 69.3041
33429.985 | 69.2946
33439.9948 | 69.2887
33449.9435 | 69.2891
33459.9533 | 69.2921
33469.9631 | 69.2978
33479.9728 | 69.3059
33489.9826 | 69.3154
33499.9924 | 69.3258
33509.9411 | 69.3365
33519.9509 | 69.3476
33529.9606 | 69.3589
33539.9704 | 69.3692
33549.9802 | 69.3784
33559.9899 | 69.3873
33569.9997 | 69.3955
33579.9484 | 69.4029
33589.9582 | 69.4099
33599.968 | 69.4168
33609.9777 | 69.4239
33619.9875 | 69.4313
33629.9973 | 69.4387
33639.946 | 69.4471
33649.9557 | 69.4565
33659.9655 | 69.4662
33669.9753 | 69.4772
33679.985 | 69.4889
33689.9948 | 69.501
33699.9435 | 69.5135
33709.9533 | 69.526
33719.9631 | 69.5389
33729.9728 | 69.5523
33739.9826 | 69.5665
33749.9924 | 69.5812
33759.9411 | 69.5964
33769.9509 | 69.611
33779.9606 | 69.6254
33789.9704 | 69.6396
33799.9802 | 69.6493
33809.9899 | 69.6499
33819.9997 | 69.6365
33829.9484 | 69.606
33839.9582 | 69.5571
33849.968 | 69.4894
33859.9777 | 69.403
33869.9875 | 69.2991
33879.9973 | 69.1768
33889.946 | 69.0377
33899.9557 | 68.8854
33909.9655 | 68.7256
33919.9753 | 68.5625
33929.985 | 68.3994
33939.9948 | 68.2385
33949.9435 | 68.0819
33959.9533 | 67.9286
33969.9631 | 67.7797
33979.9728 | 67.6351
33989.9826 | 67.4948
33999.9924 | 67.3578
34009.9411 | 67.2252
34019.9509 | 67.0963
34029.9606 | 66.9718
34039.9704 | 66.8517
34049.9802 | 66.7353
34059.9899 | 66.6223
34069.9997 | 66.5125
34079.9484 | 66.4059
34089.9582 | 66.3026
34099.968 | 66.2026
34109.9777 | 66.1053
34119.9875 | 66.0107
34129.9973 | 65.9188
34139.946 | 65.8291
34149.9557 | 65.7421
34159.9655 | 65.6573
34169.9753 | 65.5747
34179.985 | 65.4942
34189.9948 | 65.4154
34199.9435 | 65.3387
34209.9533 | 65.2637
34219.9631 | 65.1903
34229.9728 | 65.1186
34239.9826 | 65.0484
34249.9924 | 64.9794
34259.9411 | 64.9123
34269.9509 | 64.8465
34279.9606 | 64.7821
34289.9704 | 64.7187
34299.9802 | 64.6567
34309.9899 | 64.5959
34319.9997 | 64.5361
34329.9484 | 64.4773
34339.9582 | 64.4194
34349.968 | 64.3629
34359.9777 | 64.3072
34369.9875 | 64.2525
34379.9973 | 64.199
34389.946 | 64.146
34399.9557 | 64.0941
34409.9655 | 64.0427
34419.9753 | 63.9924
34429.985 | 63.9427
34439.9948 | 63.8937
34449.9435 | 63.8454
34459.9533 | 63.7978
34469.9631 | 63.7508
34479.9728 | 63.704
34489.9826 | 63.6583
34499.9924 | 63.613
34509.9411 | 63.5681
34519.9509 | 63.5241
34529.9606 | 63.4806
34539.9704 | 63.4379
34549.9802 | 63.3955
34559.9899 | 63.3539
34569.9997 | 63.3129
34579.9484 | 63.2724
34589.9582 | 63.2324
34599.968 | 63.1933
34609.9777 | 63.1541
34619.9875 | 63.1158
34629.9973 | 63.0777
34639.946 | 63.04
34649.9557 | 63.0027
34659.9655 | 62.9658
34669.9753 | 62.9293
34679.985 | 62.8934
34689.9948 | 62.8578
34699.9435 | 62.8225
34709.9533 | 62.7877
34719.9631 | 62.7532
34729.9728 | 62.7192
34739.9826 | 62.6855
34749.9924 | 62.6522
34759.9411 | 62.6192
34769.9509 | 62.5867
34779.9606 | 62.5545
34789.9704 | 62.5226
34799.9802 | 62.491
34809.9899 | 62.4598
34819.9997 | 62.4286
34829.9484 | 62.3981
34839.9582 | 62.3678
34849.968 | 62.3377
34859.9777 | 62.3079
34869.9875 | 62.2783
34879.9973 | 62.2491
34889.946 | 62.22
34899.9557 | 62.1912
34909.9655 | 62.1627
34919.9753 | 62.1344
34929.985 | 62.1064
34939.9948 | 62.0785
34949.9435 | 62.0511
34959.9533 | 62.0238
34969.9631 | 61.9967
34979.9728 | 61.9698
34989.9826 | 61.9433
34999.9924 | 61.9171
35009.9411 | 61.891
35019.9509 | 61.8652
35029.9606 | 61.8396
35039.9704 | 61.8142
35049.9802 | 61.7889
35059.9899 | 61.764
35069.9997 | 61.7393
35079.9484 | 61.7148
35089.9582 | 61.6905
35099.968 | 61.6662
35109.9777 | 61.6423
35119.9875 | 61.6185
35129.9973 | 61.5948
35139.946 | 61.5713
35149.9557 | 61.5479
35159.9655 | 61.5247
35169.9753 | 61.5017
35179.985 | 61.4788
35189.9948 | 61.4561
35199.9435 | 61.4336
35209.9533 | 61.4112
35219.9631 | 61.3889
35229.9728 | 61.3668
35239.9826 | 61.3448
35249.9924 | 61.3229
35259.9411 | 61.3011
35269.9509 | 61.2795
35279.9606 | 61.258
35289.9704 | 61.2367
35299.9802 | 61.2156
35309.9899 | 61.1946
35319.9997 | 61.1738
35329.9484 | 61.1531
35339.9582 | 61.1326
35349.968 | 61.1122
35359.9777 | 61.092
35369.9875 | 61.0719
35379.9973 | 61.0519
35389.946 | 61.0319
35399.9557 | 61.0121
35409.9655 | 60.9925
35419.9753 | 60.9728
35429.985 | 60.9535
35439.9948 | 60.9342
35449.9435 | 60.9151
35459.9533 | 60.8963
35469.9631 | 60.8774
35479.9728 | 60.8586
35489.9826 | 60.84
35499.9924 | 60.8215
35509.9411 | 60.8032
35519.9509 | 60.7849
35529.9606 | 60.7666
35539.9704 | 60.7482
35549.9802 | 60.7298
35559.9899 | 60.7114
35569.9997 | 60.6932
35580.0018 | 60.6749
35589.9506 | 60.6569
35599.9603 | 60.6388
35609.9701 | 60.6208
35619.9799 | 60.603
35629.9896 | 60.5854
35639.9994 | 60.568
35649.9481 | 60.5508
35659.9579 | 60.5338
35669.9677 | 60.5167
35679.9774 | 60.4998
35689.9872 | 60.483
35699.9969 | 60.4664
35709.9457 | 60.4498
35719.9554 | 60.4333
35729.9652 | 60.4169
35739.975 | 60.4007
35749.9847 | 60.3845
35759.9945 | 60.3683
35769.9432 | 60.3524
35779.953 | 60.3366
35789.9628 | 60.3208
35799.9725 | 60.3051
35809.9823 | 60.2895
35819.9921 | 60.2739
35830.0018 | 60.2584
35839.9506 | 60.243
35849.9603 | 60.2277
35859.9701 | 60.2125
35869.9799 | 60.1973
35879.9896 | 60.1823
35889.9994 | 60.1673
35899.9481 | 60.1524
35909.9579 | 60.1375
35919.9677 | 60.1227
35929.9774 | 60.108
35939.9872 | 60.0936
35949.9969 | 60.0792
35959.9457 | 60.0648
35969.9554 | 60.0505
35979.9652 | 60.0362
35989.975 | 60.0221
35999.9847 | 60.008
36009.9945 | 59.994
36019.9432 | 59.98
36029.953 | 59.9661
36039.9628 | 59.9522
36049.9725 | 59.9383
36059.9823 | 59.9245
36069.9921 | 59.9107
36080.0018 | 59.897
36089.9506 | 59.8834
36099.9603 | 59.8699
36109.9701 | 59.8563
36119.9799 | 59.843
36129.9896 | 59.8295
36139.9994 | 59.8162
36149.9481 | 59.8029
36159.9579 | 59.7897
36169.9677 | 59.7766
36179.9774 | 59.7635
36189.9872 | 59.7505
36199.9969 | 59.7376
36209.9457 | 59.7247
36219.9554 | 59.7119
36229.9652 | 59.6991
36239.975 | 59.6863
36249.9847 | 59.6735
36259.9945 | 59.6608
36269.9432 | 59.6481
36279.953 | 59.6355
36289.9628 | 59.6228
36299.9725 | 59.6103
36309.9823 | 59.5978
36319.9921 | 59.5853
36330.0018 | 59.573
36339.9506 | 59.5607
36349.9603 | 59.5484
36359.9701 | 59.5363
36369.9799 | 59.5242
36379.9896 | 59.5121
36389.9994 | 59.4998
36399.9481 | 59.4872
36409.9579 | 59.4745
36419.9677 | 59.4618
36429.9774 | 59.4491
36439.9872 | 59.4363
36449.9969 | 59.4235
36459.9457 | 59.4108
36469.9554 | 59.398
36479.9652 | 59.3853
36489.975 | 59.3728
36499.9847 | 59.3607
36509.9945 | 59.3487
36519.9432 | 59.3368
36529.953 | 59.3251
36539.9628 | 59.3134
36549.9725 | 59.3018
36559.9823 | 59.2902
36569.9921 | 59.2787
36580.0018 | 59.2674
36589.9506 | 59.256
36599.9603 | 59.2447
36609.9701 | 59.2335
36619.9799 | 59.2222
36629.9896 | 59.211
36639.9994 | 59.1998
36649.9481 | 59.1887
36659.9579 | 59.1776
36669.9677 | 59.1666
36679.9774 | 59.1556
36689.9872 | 59.1446
36699.9969 | 59.1336
36709.9457 | 59.1228
36719.9554 | 59.112
36729.9652 | 59.1012
36739.975 | 59.0906
36749.9847 | 59.0799
36759.9945 | 59.0692
36769.9432 | 59.0586
36779.953 | 59.048
36789.9628 | 59.0373
36799.9725 | 59.0269
36809.9823 | 59.0164
36819.9921 | 59.0059
36830.0018 | 58.9955
36839.9506 | 58.9851
36849.9603 | 58.9748
36859.9701 | 58.9644
36869.9799 | 58.9542
36879.9896 | 58.944
36889.9994 | 58.9339
36899.9481 | 58.9238
36909.9579 | 58.9137
36919.9677 | 58.9038
36929.9774 | 58.8938
36939.9872 | 58.8839
36949.9969 | 58.8739
36959.9457 | 58.8641
36969.9554 | 58.8541
36979.9652 | 58.8442
36989.975 | 58.8343
36999.9847 | 58.8244
37009.9945 | 58.8146
37019.9432 | 58.8048
37029.953 | 58.795
37039.9628 | 58.7852
37049.9725 | 58.7755
37059.9823 | 58.7659
37069.9921 | 58.7563
37080.0018 | 58.7467
37089.9506 | 58.7372
37099.9603 | 58.7277
37109.9701 | 58.7182
37119.9799 | 58.7087
37129.9896 | 58.6992
37139.9994 | 58.6898
37149.9481 | 58.6804
37159.9579 | 58.6709
37169.9677 | 58.6616
37179.9774 | 58.6522
37189.9872 | 58.6429
37199.9969 | 58.6337
37209.9457 | 58.6245
37219.9554 | 58.6153
37229.9652 | 58.6061
37239.975 | 58.597
37249.9847 | 58.5878
37259.9945 | 58.5788
37269.9432 | 58.5697
37279.953 | 58.5607
37289.9628 | 58.5518
37299.9725 | 58.5428
37309.9823 | 58.5339
37319.9921 | 58.5251
37330.0018 | 58.5163
37339.9506 | 58.5076
37349.9603 | 58.4988
37359.9701 | 58.4901
37369.9799 | 58.4814
37379.9896 | 58.4727
37389.9994 | 58.464
37399.9481 | 58.4554
37409.9579 | 58.4469
37419.9677 | 58.4383
37429.9774 | 58.4298
37439.9872 | 58.4213
37449.9969 | 58.4128
37459.9457 | 58.4045
37469.9554 | 58.3961
37479.9652 | 58.3878
37489.975 | 58.3795
37499.9847 | 58.3712
37509.9945 | 58.3629
37519.9432 | 58.3546
37529.953 | 58.3464
37539.9628 | 58.3382
37549.9725 | 58.3299
37559.9823 | 58.3217
37569.9921 | 58.3135
37580.0018 | 58.3053
37589.9506 | 58.2971
37599.9603 | 58.289
37609.9701 | 58.2809
37619.9799 | 58.2728
37629.9896 | 58.2647
37639.9994 | 58.2567
37649.9481 | 58.2487
37659.9579 | 58.2407
37669.9677 | 58.2327
37679.9774 | 58.2248
37689.9872 | 58.2168
37699.9969 | 58.209
37709.9457 | 58.2011
37719.9554 | 58.1932
37729.9652 | 58.1854
37739.975 | 58.1776
37749.9847 | 58.1698
37759.9945 | 58.162
37769.9432 | 58.1543
37779.953 | 58.1466
37789.9628 | 58.1389
37799.9725 | 58.1312
37809.9823 | 58.1235
37819.9921 | 58.1159
37830.0018 | 58.1083
37839.9506 | 58.1007
37849.9603 | 58.0931
37859.9701 | 58.0856
37869.9799 | 58.0781
37879.9896 | 58.0706
37889.9994 | 58.063
37899.9481 | 58.0556
37909.9579 | 58.0482
37919.9677 | 58.0407
37929.9774 | 58.0333
37939.9872 | 58.0258
37949.9969 | 58.0183
37959.9457 | 58.0108
37969.9554 | 58.0031
37979.9652 | 57.9955
37989.975 | 57.9879
37999.9847 | 57.9802
38009.9945 | 57.9726
38019.9432 | 57.965
38029.953 | 57.9574
38039.9628 | 57.9499
38049.9725 | 57.9424
38059.9823 | 57.935
38069.9921 | 57.9277
38080.0018 | 57.9204
38089.9506 | 57.9132
38099.9603 | 57.9061
38109.9701 | 57.8989
38119.9799 | 57.8918
38129.9896 | 57.8846
38139.9994 | 57.8775
38149.9481 | 57.8705
38159.9579 | 57.8634
38169.9677 | 57.8564
38179.9774 | 57.8494
38189.9872 | 57.8424
38199.9969 | 57.8354
38209.9457 | 57.8285
38219.9554 | 57.8216
38229.9652 | 57.8146
38239.975 | 57.8077
38249.9847 | 57.8008
38259.9945 | 57.7939
38269.9432 | 57.787
38279.953 | 57.7802
38289.9628 | 57.7734
38299.9725 | 57.7666
38309.9823 | 57.7598
38319.9921 | 57.753
38330.0018 | 57.7463
38339.9506 | 57.7396
38349.9603 | 57.733
38359.9701 | 57.7263
38369.9799 | 57.7196
38379.9896 | 57.713
38389.9994 | 57.7064
38399.9481 | 57.6997
38409.9579 | 57.6931
38419.9677 | 57.6865
38429.9774 | 57.68
38439.9872 | 57.6734
38449.9969 | 57.6668
38459.9457 | 57.6603
38469.9554 | 57.6538
38479.9652 | 57.6473
38489.975 | 57.6408
38499.9847 | 57.6343
38509.9945 | 57.6278
38519.9432 | 57.6214
38529.953 | 57.6149
38539.9628 | 57.6085
38549.9725 | 57.6022
38559.9823 | 57.5959
38569.9921 | 57.5895
38580.0018 | 57.5831
38589.9506 | 57.5769
38599.9603 | 57.5706
38609.9701 | 57.5643
38619.9799 | 57.558
38629.9896 | 57.5518
38639.9994 | 57.5455
38649.9481 | 57.5392
38659.9579 | 57.5329
38669.9677 | 57.5267
38679.9774 | 57.5205
38689.9872 | 57.5142
38699.9969 | 57.508
38709.9457 | 57.5018
38719.9554 | 57.4956
38729.9652 | 57.4894
38739.975 | 57.4832
38749.9847 | 57.4771
38759.9945 | 57.471
38769.9432 | 57.4649
38779.953 | 57.4588
38789.9628 | 57.4527
38799.9725 | 57.4467
38809.9823 | 57.4405
38819.9921 | 57.4345
38830.0018 | 57.4284
38839.9506 | 57.4224
38849.9603 | 57.4164
38859.9701 | 57.4104
38869.9799 | 57.4043
38879.9896 | 57.3983
38889.9994 | 57.3923
38899.9481 | 57.3864
38909.9579 | 57.3804
38919.9677 | 57.3745
38929.9774 | 57.3686
38939.9872 | 57.3627
38949.9969 | 57.3568
38959.9457 | 57.3509
38969.9554 | 57.3452
38979.9652 | 57.3393
38989.975 | 57.3335
38999.9847 | 57.3276
39009.9945 | 57.3219
39019.9432 | 57.3161
39029.953 | 57.3103
39039.9628 | 57.3044
39049.9725 | 57.2987
39059.9823 | 57.2929
39069.9921 | 57.2872
39080.0018 | 57.2815
39089.9506 | 57.2757
39099.9603 | 57.27
39109.9701 | 57.2643
39119.9799 | 57.2587
39129.9896 | 57.253
39139.9994 | 57.2473
39149.9481 | 57.2417
39159.9579 | 57.2361
39169.9677 | 57.2305
39179.9774 | 57.2249
39189.9872 | 57.2193
39199.9969 | 57.2137
39209.9457 | 57.2081
39219.9554 | 57.2025
39229.9652 | 57.1969
39239.975 | 57.1913
39249.9847 | 57.1856
39259.9945 | 57.18
39269.9432 | 57.1744
39279.953 | 57.1689
39289.9628 | 57.1633
39299.9725 | 57.1577
39309.9823 | 57.1521
39319.9921 | 57.1466
39330.0018 | 57.1412
39339.9506 | 57.1357
39349.9603 | 57.1303
39359.9701 | 57.1248
39369.9799 | 57.1194
39379.9896 | 57.114
39389.9994 | 57.1087
39399.9481 | 57.1033
39409.9579 | 57.0979
39419.9677 | 57.0926
39429.9774 | 57.0872
39439.9872 | 57.0819
39449.9969 | 57.0766
39459.9457 | 57.0712
39469.9554 | 57.0659
39479.9652 | 57.0606
39489.975 | 57.0554
39499.9847 | 57.05
39509.9945 | 57.0447
39519.9432 | 57.0395
39529.953 | 57.0343
39539.9628 | 57.029
39549.9725 | 57.0238
39559.9823 | 57.0185
39569.9921 | 57.0133
39580.0018 | 57.0081
39589.9506 | 57.0029
39599.9603 | 56.9977
39609.9701 | 56.9925
39619.9799 | 56.9873
39629.9896 | 56.9821
39639.9994 | 56.9769
39649.9481 | 56.9717
39659.9579 | 56.9666
39669.9677 | 56.9615
39679.9774 | 56.9564
39689.9872 | 56.9513
39699.9969 | 56.9462
39709.9457 | 56.9412
39719.9554 | 56.9362
39729.9652 | 56.9311
39739.975 | 56.9261
39749.9847 | 56.9211
39759.9945 | 56.916
39769.9432 | 56.911
39779.953 | 56.906
39789.9628 | 56.901
39799.9725 | 56.896
39809.9823 | 56.891
39819.9921 | 56.886
39830.0018 | 56.881
39839.9506 | 56.8761
39849.9603 | 56.8711
39859.9701 | 56.8662
39869.9799 | 56.8613
39879.9896 | 56.8563
39889.9994 | 56.8514
39899.9481 | 56.8465
39909.9579 | 56.8416
39919.9677 | 56.8367
39929.9774 | 56.8318
39939.9872 | 56.8269
39949.9969 | 56.822
39959.9457 | 56.8171
39969.9554 | 56.8122
39979.9652 | 56.8073
39989.975 | 56.8024
39999.9847 | 56.7976
40009.9945 | 56.7928
40019.9432 | 56.788
40029.953 | 56.7832
40039.9628 | 56.7785
40049.9725 | 56.7737
40059.9823 | 56.769
40069.9921 | 56.7643
40080.0018 | 56.7596
40089.9506 | 56.7549
40099.9603 | 56.7502
40109.9701 | 56.7456
40119.9799 | 56.7409
40129.9896 | 56.7362
40139.9994 | 56.7314
40149.9481 | 56.7267
40159.9579 | 56.7221
40169.9677 | 56.7174
40179.9774 | 56.7127
40189.9872 | 56.7081
40199.9969 | 56.7034
40209.9457 | 56.6988
40219.9554 | 56.6941
40229.9652 | 56.6895
40239.975 | 56.6849
40249.9847 | 56.6802
40259.9945 | 56.6756
40269.9432 | 56.671
40279.953 | 56.6663
40289.9628 | 56.6617
40299.9725 | 56.6571
40309.9823 | 56.6525
40319.9921 | 56.648
40330.0018 | 56.6434
40339.9506 | 56.6389
40349.9603 | 56.6343
40359.9701 | 56.6298
40369.9799 | 56.6253
40379.9896 | 56.6208
40389.9994 | 56.6163
40399.9481 | 56.6118
40409.9579 | 56.6073
40419.9677 | 56.6027
40429.9774 | 56.5982
40439.9872 | 56.5937
40449.9969 | 56.5892
40459.9457 | 56.5848
40469.9554 | 56.5802
40479.9652 | 56.5758
40489.975 | 56.5713
40499.9847 | 56.5668
40509.9945 | 56.5624
40519.9432 | 56.5579
40529.953 | 56.5535
40539.9628 | 56.5491
40549.9725 | 56.5447
40559.9823 | 56.5403
40569.9921 | 56.536
40580.0018 | 56.5316
40590.0002 | 56.5272
40599.9489 | 56.5228
40609.9586 | 56.5185
40619.9684 | 56.5141
40629.9782 | 56.5098
40639.9879 | 56.5054
40649.9977 | 56.5011
40659.9464 | 56.4967
40669.9562 | 56.4924
40679.966 | 56.4881
40689.9757 | 56.4839
40699.9855 | 56.4795
40709.9953 | 56.4752
40719.944 | 56.4709
40729.9538 | 56.4666
40739.9635 | 56.4624
40749.9733 | 56.4581
40759.9831 | 56.4538
40769.9928 | 56.4496
40779.9416 | 56.4453
40789.9513 | 56.4411
40799.9611 | 56.4369
40809.9709 | 56.4327
40819.9806 | 56.4285
40829.9904 | 56.4242
40840.0002 | 56.42
40849.9489 | 56.4158
40859.9586 | 56.4116
40869.9684 | 56.4074
40879.9782 | 56.4033
40889.9879 | 56.3991
40899.9977 | 56.3949
40909.9464 | 56.3908
40919.9562 | 56.3866
40929.966 | 56.3825
40939.9757 | 56.3783
40949.9855 | 56.3741
40959.9953 | 56.3698
40969.944 | 56.3656
40979.9538 | 56.3614
40989.9635 | 56.3572
40999.9733 | 56.353
41009.9831 | 56.3487
41019.9928 | 56.3446
41029.9416 | 56.3404
41039.9513 | 56.3363
41049.9611 | 56.3323
41059.9709 | 56.3282
41069.9806 | 56.3242
41079.9904 | 56.3201
41090.0002 | 56.316
41099.9489 | 56.312
41109.9586 | 56.308
41119.9684 | 56.304
41129.9782 | 56.2999
41139.9879 | 56.2959
41149.9977 | 56.2918
41159.9464 | 56.2878
41169.9562 | 56.2839
41179.966 | 56.2799
41189.9757 | 56.2759
41199.9855 | 56.2719
41209.9953 | 56.2679
41219.944 | 56.2639
41229.9538 | 56.26
41239.9635 | 56.256
41249.9733 | 56.2521
41259.9831 | 56.2481
41269.9928 | 56.2442
41279.9416 | 56.2402
41289.9513 | 56.2363
41299.9611 | 56.2324
41309.9709 | 56.2285
41319.9806 | 56.2246
41329.9904 | 56.2207
41340.0002 | 56.2168
41349.9489 | 56.2128
41359.9586 | 56.209
41369.9684 | 56.2051
41379.9782 | 56.2012
41389.9879 | 56.1973
41399.9977 | 56.1934
41409.9464 | 56.1896
41419.9562 | 56.1857
41429.966 | 56.1819
41439.9757 | 56.1781
41449.9855 | 56.1742
41459.9953 | 56.1703
41469.944 | 56.1665
41479.9538 | 56.1626
41489.9635 | 56.1588
41499.9733 | 56.155
41509.9831 | 56.1512
41519.9928 | 56.1474
41529.9416 | 56.1435
41539.9513 | 56.1396
41549.9611 | 56.1359
41559.9709 | 56.1321
41569.9806 | 56.1283
41579.9904 | 56.1246
41590.0002 | 56.1208
41599.9489 | 56.117
41609.9586 | 56.1132
41619.9684 | 56.1095
41629.9782 | 56.1057
41639.9879 | 56.102
41649.9977 | 56.0982
41659.9464 | 56.0945
41669.9562 | 56.0908
41679.966 | 56.087
41689.9757 | 56.0833
41699.9855 | 56.0797
41709.9953 | 56.0759
41719.944 | 56.0722
41729.9538 | 56.0685
41739.9635 | 56.0648
41749.9733 | 56.0611
41759.9831 | 56.0574
41769.9928 | 56.0537
41779.9416 | 56.05
41789.9513 | 56.0464
41799.9611 | 56.0427
41809.9709 | 56.0391
41819.9806 | 56.0354
41829.9904 | 56.0318
41840.0002 | 56.0282
41849.9489 | 56.0246
41859.9586 | 56.021
41869.9684 | 56.0174
41879.9782 | 56.0138
41889.9879 | 56.0101
41899.9977 | 56.0066
41909.9464 | 56.0029
41919.9562 | 55.9993
41929.966 | 55.9958
41939.9757 | 55.9922
41949.9855 | 55.9885
41959.9953 | 55.9849
41969.944 | 55.9813
41979.9538 | 55.9778
41989.9635 | 55.9742
41999.9733 | 55.9706
42009.9831 | 55.9671
42019.9928 | 55.9635
42029.9416 | 55.96
42039.9513 | 55.9565
42049.9611 | 55.9531
42059.9709 | 55.9496
42069.9806 | 55.9461
42079.9904 | 55.9426
42090.0002 | 55.9391
42099.9489 | 55.9356
42109.9586 | 55.9322
42119.9684 | 55.9287
42129.9782 | 55.9252
42139.9879 | 55.9217
42149.9977 | 55.9182
42159.9464 | 55.9147
42169.9562 | 55.9113
42179.966 | 55.9078
42189.9757 | 55.9043
42199.9855 | 55.9008
42209.9953 | 55.8973
42219.944 | 55.8939
42229.9538 | 55.8904
42239.9635 | 55.8869
42249.9733 | 55.8835
42259.9831 | 55.8801
42269.9928 | 55.8766
42279.9416 | 55.8732
42289.9513 | 55.8698
42299.9611 | 55.8663
42309.9709 | 55.8629
42319.9806 | 55.8595
42329.9904 | 55.8561
42340.0002 | 55.8527
42349.9489 | 55.8493
42359.9586 | 55.8459
42369.9684 | 55.8424
42379.9782 | 55.839
42389.9879 | 55.8356
42399.9977 | 55.8322
42409.9464 | 55.8288
42419.9562 | 55.8255
42429.966 | 55.8221
42439.9757 | 55.8188
42449.9855 | 55.8154
42459.9953 | 55.812
42469.944 | 55.8087
42479.9538 | 55.8053
42489.9635 | 55.802
42499.9733 | 55.7987
42509.9831 | 55.7953
42519.9928 | 55.792
42529.9416 | 55.7886
42539.9513 | 55.7852
42549.9611 | 55.7819
42559.9709 | 55.7785
42569.9806 | 55.7753
42579.9904 | 55.772
42590.0002 | 55.7686
42599.9489 | 55.7653
42609.9586 | 55.762
42619.9684 | 55.7587
42629.9782 | 55.7553
42639.9879 | 55.7521
42649.9977 | 55.7488
42659.9464 | 55.7455
42669.9562 | 55.7421
42679.966 | 55.7388
42689.9757 | 55.7355
42699.9855 | 55.7322
42709.9953 | 55.7289
42719.944 | 55.7257
42729.9538 | 55.7225
42739.9635 | 55.7192
42749.9733 | 55.716
42759.9831 | 55.7128
42769.9928 | 55.7096
42779.9416 | 55.7063
42789.9513 | 55.7031
42799.9611 | 55.6999
42809.9709 | 55.6967
42819.9806 | 55.6936
42829.9904 | 55.6903
42840.0002 | 55.6871
42849.9489 | 55.6839
42859.9586 | 55.6807
42869.9684 | 55.6774
42879.9782 | 55.6743
42889.9879 | 55.6712
42899.9977 | 55.668
42909.9464 | 55.6648
42919.9562 | 55.6616
42929.966 | 55.6584
42939.9757 | 55.6552
42949.9855 | 55.652
42959.9953 | 55.6489
42969.944 | 55.6457
42979.9538 | 55.6425
42989.9635 | 55.6393
42999.9733 | 55.6362
43009.9831 | 55.633
43019.9928 | 55.6299
43029.9416 | 55.6267
43039.9513 | 55.6236
43049.9611 | 55.6206
43059.9709 | 55.6174
43069.9806 | 55.6143
43079.9904 | 55.6112
43090.0002 | 55.6081
43099.9489 | 55.605
43109.9586 | 55.6018
43119.9684 | 55.5987
43129.9782 | 55.5956
43139.9879 | 55.5925
43149.9977 | 55.5893
43159.9464 | 55.5862
43169.9562 | 55.5831
43179.966 | 55.58
43189.9757 | 55.5769
43199.9855 | 55.5738
43209.9953 | 55.5708
43219.944 | 55.5678
43229.9538 | 55.5647
43239.9635 | 55.5616
43249.9733 | 55.5586
43259.9831 | 55.5555
43269.9928 | 55.5523
43279.9416 | 55.5492
43289.9513 | 55.5461
43299.9611 | 55.5429
43309.9709 | 55.5398
43319.9806 | 55.5366
43329.9904 | 55.5335
43340.0002 | 55.5304
43349.9489 | 55.5273
43359.9586 | 55.5242
43369.9684 | 55.5212
43379.9782 | 55.5182
43389.9879 | 55.5152
43399.9977 | 55.5122
43409.9464 | 55.5092
43419.9562 | 55.5062
43429.966 | 55.5032
43439.9757 | 55.5001
43449.9855 | 55.4971
43459.9953 | 55.4941
43469.944 | 55.4912
43479.9538 | 55.4882
43489.9635 | 55.4852
43499.9733 | 55.4822
43509.9831 | 55.4792
43519.9928 | 55.4763
43529.9416 | 55.4733
43539.9513 | 55.4703
43549.9611 | 55.4674
43559.9709 | 55.4644
43569.9806 | 55.4615
43579.9904 | 55.4585
43590.0002 | 55.4556
43599.9489 | 55.4526
43609.9586 | 55.4496
43619.9684 | 55.4467
43629.9782 | 55.4438
43639.9879 | 55.4409
43649.9977 | 55.4379
43659.9464 | 55.435
43669.9562 | 55.4321
43679.966 | 55.4291
43689.9757 | 55.4262
43699.9855 | 55.4233
43709.9953 | 55.4205
43719.944 | 55.4176
43729.9538 | 55.4147
43739.9635 | 55.4118
43749.9733 | 55.4089
43759.9831 | 55.4061
43769.9928 | 55.4032
43779.9416 | 55.4003
43789.9513 | 55.3974
43799.9611 | 55.3945
43809.9709 | 55.3916
43819.9806 | 55.3888
43829.9904 | 55.3859
43840.0002 | 55.383
43849.9489 | 55.3801
43859.9586 | 55.3773
43869.9684 | 55.3744
43879.9782 | 55.3716
43889.9879 | 55.3687
43899.9977 | 55.3659
43909.9464 | 55.3631
43919.9562 | 55.3602
43929.966 | 55.3573
43939.9757 | 55.3545
43949.9855 | 55.3517
43959.9953 | 55.3488
43969.944 | 55.346
43979.9538 | 55.3431
43989.9635 | 55.3402
43999.9733 | 55.3374
44009.9831 | 55.3345
44019.9928 | 55.3317
44029.9416 | 55.3289
44039.9513 | 55.3261
44049.9611 | 55.3233
44059.9709 | 55.3205
44069.9806 | 55.3177
44079.9904 | 55.3149
44090.0002 | 55.3121
44099.9489 | 55.3093
44109.9586 | 55.3065
44119.9684 | 55.3037
44129.9782 | 55.301
44139.9879 | 55.2982
44149.9977 | 55.2954
44159.9464 | 55.2926
44169.9562 | 55.2899
44179.966 | 55.2871
44189.9757 | 55.2844
44199.9855 | 55.2816
44209.9953 | 55.2788
44219.944 | 55.2761
44229.9538 | 55.2733
44239.9635 | 55.2706
44249.9733 | 55.2678
44259.9831 | 55.2651
44269.9928 | 55.2624
44279.9416 | 55.2596
44289.9513 | 55.2569
44299.9611 | 55.2542
44309.9709 | 55.2515
44319.9806 | 55.2488
44329.9904 | 55.246
44340.0002 | 55.2433
44349.9489 | 55.2405
44359.9586 | 55.2378
44369.9684 | 55.2351
44379.9782 | 55.2324
44389.9879 | 55.2297
44399.9977 | 55.227
44409.9464 | 55.2243
44419.9562 | 55.2216
44429.966 | 55.2189
44439.9757 | 55.2162
44449.9855 | 55.2135
44459.9953 | 55.2109
44469.944 | 55.2082
44479.9538 | 55.2055
44489.9635 | 55.2029
44499.9733 | 55.2002
44509.9831 | 55.1975
44519.9928 | 55.1948
44529.9416 | 55.1921
44539.9513 | 55.1894
44549.9611 | 55.1868
44559.9709 | 55.1841
44569.9806 | 55.1814
44579.9904 | 55.1788
44590.0002 | 55.1761
44599.9489 | 55.1735
44609.9586 | 55.1708
44619.9684 | 55.1681
44629.9782 | 55.1655
44639.9879 | 55.1629
44649.9977 | 55.1603
44659.9464 | 55.1576
44669.9562 | 55.155
44679.966 | 55.1524
44689.9757 | 55.1498
44699.9855 | 55.1471
44709.9953 | 55.1445
44719.944 | 55.1419
44729.9538 | 55.1393
44739.9635 | 55.1367
44749.9733 | 55.1341
44759.9831 | 55.1315
44769.9928 | 55.1289
44779.9416 | 55.1263
44789.9513 | 55.1238
44799.9611 | 55.1212
44809.9709 | 55.1186
44819.9806 | 55.1161
44829.9904 | 55.1135
44840.0002 | 55.1109
44849.9489 | 55.1084
44859.9586 | 55.1058
44869.9684 | 55.1032
44879.9782 | 55.1007
44889.9879 | 55.0982
44899.9977 | 55.0956
44909.9464 | 55.0931
44919.9562 | 55.0905
44929.966 | 55.0879
44939.9757 | 55.0854
44949.9855 | 55.0828
44959.9953 | 55.0802
44969.944 | 55.0777
44979.9538 | 55.075
44989.9635 | 55.0725
44999.9733 | 55.0699
45009.9831 | 55.0674
45019.9928 | 55.0649
45029.9416 | 55.0623
45039.9513 | 55.0598
45049.9611 | 55.0573
45059.9709 | 55.0548
45069.9806 | 55.0523
45079.9904 | 55.0498
45090.0002 | 55.0473
45099.9489 | 55.0448
45109.9586 | 55.0422
45119.9684 | 55.0397
45129.9782 | 55.0372
45139.9879 | 55.0346
45149.9977 | 55.0321
45159.9464 | 55.0296
45169.9562 | 55.0271
45179.966 | 55.0245
45189.9757 | 55.022
45199.9855 | 55.0195
45209.9953 | 55.017
45219.944 | 55.0146
45229.9538 | 55.0121
45239.9635 | 55.0096
45249.9733 | 55.0071
45259.9831 | 55.0046
45269.9928 | 55.002
45279.9416 | 54.9996
45289.9513 | 54.9972
45299.9611 | 54.9947
45309.9709 | 54.9922
45319.9806 | 54.9897
45329.9904 | 54.9872
45340.0002 | 54.9847
45349.9489 | 54.9823
45359.9586 | 54.9798
45369.9684 | 54.9774
45379.9782 | 54.9749
45389.9879 | 54.9724
45399.9977 | 54.97
45409.9464 | 54.9675
45419.9562 | 54.9651
45429.966 | 54.9626
45439.9757 | 54.9602
45449.9855 | 54.9578
45459.9953 | 54.9553
45469.944 | 54.9529
45479.9538 | 54.9505
45489.9635 | 54.9481
45499.9733 | 54.9457
45509.9831 | 54.9433
45519.9928 | 54.9409
45529.9416 | 54.9384
45539.9513 | 54.936
45549.9611 | 54.9335
45559.9709 | 54.9311
45569.9806 | 54.9286
45579.9904 | 54.9261
45590.0002 | 54.9237
45599.9985 | 54.9213
45609.9472 | 54.9188
45619.957 | 54.9164
45629.9667 | 54.914
45639.9765 | 54.9116
45649.9863 | 54.9092
45659.996 | 54.9068
45669.9448 | 54.9044
45679.9545 | 54.9021
45689.9643 | 54.8997
45699.9741 | 54.8973
45709.9838 | 54.895
45719.9936 | 54.8926
45729.9423 | 54.8902
45739.9521 | 54.8878
45749.9619 | 54.8854
45759.9716 | 54.883
45769.9814 | 54.8807
45779.9911 | 54.8782
45789.9399 | 54.8759
45799.9496 | 54.8735
45809.9594 | 54.8711
45819.9692 | 54.8688
45829.9789 | 54.8664
45839.9887 | 54.8641
45849.9985 | 54.8618
45859.9472 | 54.8594
45869.957 | 54.8571
45879.9667 | 54.8547
45889.9765 | 54.8524
45899.9863 | 54.85
45909.996 | 54.8475
45919.9448 | 54.8449
45929.9545 | 54.8423
45939.9643 | 54.8396
45949.9741 | 54.837
45959.9838 | 54.8343
45969.9936 | 54.8316
45979.9423 | 54.829
45989.9521 | 54.8263
45999.9619 | 54.8236
46009.9716 | 54.8211
46019.9814 | 54.8187
46029.9911 | 54.8162
46039.9399 | 54.8138
46049.9496 | 54.8115
46059.9594 | 54.8091
46069.9692 | 54.8068
46079.9789 | 54.8043
46089.9887 | 54.8019
46099.9985 | 54.7996
46109.9472 | 54.7972
46119.957 | 54.7948
46129.9667 | 54.7925
46139.9765 | 54.7901
46149.9863 | 54.7877
46159.996 | 54.7853
46169.9448 | 54.7829
46179.9545 | 54.7805
46189.9643 | 54.7782
46199.9741 | 54.7758
46209.9838 | 54.7735
46219.9936 | 54.7712
46229.9423 | 54.7688
46239.9521 | 54.7665
46249.9619 | 54.7642
46259.9716 | 54.7619
46269.9814 | 54.7596
46279.9911 | 54.7573
46289.9399 | 54.755
46299.9496 | 54.7527
46309.9594 | 54.7503
46319.9692 | 54.748
46329.9789 | 54.7458
46339.9887 | 54.7434
46349.9985 | 54.7411
46359.9472 | 54.7388
46369.957 | 54.7365
46379.9667 | 54.7342
46389.9765 | 54.7319
46399.9863 | 54.7295
46409.996 | 54.7271
46419.9448 | 54.7247
46429.9545 | 54.7224
46439.9643 | 54.72
46449.9741 | 54.7176
46459.9838 | 54.7152
46469.9936 | 54.7129
46479.9423 | 54.7105
46489.9521 | 54.7082
46499.9619 | 54.706
46509.9716 | 54.7038
46519.9814 | 54.7015
46529.9911 | 54.6992
46539.9399 | 54.697
46549.9496 | 54.6948
46559.9594 | 54.6926
46569.9692 | 54.6903
46579.9789 | 54.6881
46589.9887 | 54.6859
46599.9985 | 54.6836
46609.9472 | 54.6813
46619.957 | 54.6791
46629.9667 | 54.6768
46639.9765 | 54.6745
46649.9863 | 54.6723
46659.996 | 54.67
46669.9448 | 54.6678
46679.9545 | 54.6655
46689.9643 | 54.6633
46699.9741 | 54.6611
46719.9936 | 54.6567
46729.9423 | 54.6545
46739.9521 | 54.6523
46749.9619 | 54.6501
46759.9716 | 54.6479
46769.9814 | 54.6457
46779.9911 | 54.6435
46789.9399 | 54.6413
46799.9496 | 54.6391
46809.9594 | 54.6368
46819.9692 | 54.6346
46829.9789 | 54.6324
46839.9887 | 54.6302
46849.9985 | 54.628
46859.9472 | 54.6258
46869.957 | 54.6235
46879.9667 | 54.6213
46899.9863 | 54.6169
46909.996 | 54.6147
46929.9545 | 54.6104
46939.9643 | 54.6082
46959.9838 | 54.6039
46969.9936 | 54.6018
46979.9423 | 54.5996
46989.9521 | 54.5974
47009.9716 | 54.5931
47019.9814 | 54.5909
47039.9399 | 54.5866
47059.9594 | 54.5823
47079.9789 | 54.578
47089.9887 | 54.5759
47109.9472 | 54.5715
47129.9667 | 54.5673
47149.9863 | 54.563
47169.9448 | 54.5588
47189.9643 | 54.5546
47209.9838 | 54.5504
47229.9423 | 54.546
47249.9619 | 54.5419
47269.9814 | 54.5376
47289.9399 | 54.5334
47309.9594 | 54.5292
47329.9789 | 54.5249
47349.9985 | 54.5206
47369.957 | 54.5163
47389.9765 | 54.5121
47409.996 | 54.5079
47429.9545 | 54.5038
47449.9741 | 54.4997
47469.9936 | 54.4955
47489.9521 | 54.4914
47509.9716 | 54.4873
47529.9911 | 54.4831
47549.9496 | 54.479
47569.9692 | 54.4749
47589.9887 | 54.4707
47609.9472 | 54.4666
47629.9667 | 54.4625
47649.9863 | 54.4584
47669.9448 | 54.4543
47689.9643 | 54.4503
47709.9838 | 54.4463
47729.9423 | 54.4422
47749.9619 | 54.4382
47769.9814 | 54.4341
47789.9399 | 54.4301
47809.9594 | 54.426
47829.9789 | 54.4219
47849.9985 | 54.4178
47869.957 | 54.4138
47889.9765 | 54.4098
47909.996 | 54.4057
47929.9545 | 54.4018
47949.9741 | 54.3978
47969.9936 | 54.3937
47989.9521 | 54.3897
48009.9716 | 54.3858
48029.9911 | 54.3818
48049.9496 | 54.3779
48069.9692 | 54.3739
48089.9887 | 54.37
48109.9472 | 54.3659
48129.9667 | 54.3619
48149.9863 | 54.3579
48169.9448 | 54.354
48189.9643 | 54.35
48209.9838 | 54.3462
48229.9423 | 54.3423
48249.9619 | 54.3384
48269.9814 | 54.3345
48289.9399 | 54.3306
48309.9594 | 54.3268
48329.9789 | 54.3228
48349.9985 | 54.319
48369.957 | 54.3152
48389.9765 | 54.3114
48409.996 | 54.3077
48429.9545 | 54.304
48449.9741 | 54.3002
48469.9936 | 54.2963
48489.9521 | 54.2925
48509.9716 | 54.2886
48529.9911 | 54.2849
48549.9496 | 54.281
48569.9692 | 54.2773
48589.9887 | 54.2734
48609.9472 | 54.2696
48629.9667 | 54.2657
48649.9863 | 54.2619
48669.9448 | 54.2581
48689.9643 | 54.2543
48709.9838 | 54.2506
48729.9423 | 54.2468
48749.9619 | 54.2431
48769.9814 | 54.2393
48789.9399 | 54.2356
48809.9594 | 54.2319
48829.9789 | 54.2282
48849.9985 | 54.2245
48869.957 | 54.2208
48889.9765 | 54.217
48909.996 | 54.2132
48929.9545 | 54.2094
48949.9741 | 54.2057
48969.9936 | 54.2019
48989.9521 | 54.1982
49009.9716 | 54.1945
49029.9911 | 54.1908
49049.9496 | 54.1871
49069.9692 | 54.1835
49089.9887 | 54.1799
49109.9472 | 54.1763
49129.9667 | 54.1727
49149.9863 | 54.169
49169.9448 | 54.1653
49189.9643 | 54.1616
49209.9838 | 54.1579
49229.9423 | 54.1542
49249.9619 | 54.1506
49269.9814 | 54.1469
49289.9399 | 54.1433
49309.9594 | 54.1397
49329.9789 | 54.136
49349.9985 | 54.1324
49369.957 | 54.1288
49389.9765 | 54.1253
49409.996 | 54.1217
49429.9545 | 54.1182
49449.9741 | 54.1146
49469.9936 | 54.1109
49489.9521 | 54.1073
49509.9716 | 54.1037
49529.9911 | 54.1001
49549.9496 | 54.0965
49569.9692 | 54.093
49589.9887 | 54.0895
49609.9472 | 54.0859
49629.9667 | 54.0824
49649.9863 | 54.079
49669.9448 | 54.0755
49689.9643 | 54.072
49709.9838 | 54.0685
49729.9423 | 54.065
49749.9619 | 54.0614
49769.9814 | 54.0579
49789.9399 | 54.0544
49809.9594 | 54.0509
49829.9789 | 54.0474
49849.9985 | 54.044
49869.957 | 54.0405
49889.9765 | 54.037
49909.996 | 54.0335
49929.9545 | 54.0301
49949.9741 | 54.0267
49969.9936 | 54.0232
49989.9521 | 54.0198
50009.9716 | 54.0164
50029.9911 | 54.013
50049.9496 | 54.0095
50069.9692 | 54.006
50089.9887 | 54.0026
50109.9472 | 53.9991
50129.9667 | 53.9957
50149.9863 | 53.9923
50169.9448 | 53.9889
50189.9643 | 53.9854
50209.9838 | 53.982
50229.9423 | 53.9787
50249.9619 | 53.9754
50269.9814 | 53.972
50289.9399 | 53.9687
50309.9594 | 53.9654
50329.9789 | 53.962
50349.9985 | 53.9585
50369.957 | 53.9552
50389.9765 | 53.9518
50409.996 | 53.9485
50429.9545 | 53.9453
50449.9741 | 53.942
50469.9936 | 53.9388
50489.9521 | 53.9354
50509.9716 | 53.9319
50529.9911 | 53.9286
50549.9496 | 53.9253
50569.9692 | 53.9219
50589.9887 | 53.9186
50610.0006 | 53.9153
50629.9591 | 53.912
50649.9786 | 53.9085
50669.9982 | 53.905
50689.9567 | 53.9016
50709.9762 | 53.8982
50729.9957 | 53.8948
50749.9542 | 53.8915
50769.9738 | 53.8884
50789.9933 | 53.885
50809.9518 | 53.8817
50829.9713 | 53.8784
50849.9908 | 53.8752
50869.9493 | 53.8719
50889.9689 | 53.8687
50909.9884 | 53.8655
50929.9469 | 53.8622
50949.9664 | 53.8589
50969.986 | 53.8557
50989.9445 | 53.8524
51009.964 | 53.8492
51029.9835 | 53.8461
51049.942 | 53.8429
51069.9615 | 53.8397
51089.9811 | 53.8365
51110.0006 | 53.8333
51129.9591 | 53.8301
51149.9786 | 53.8269
51169.9982 | 53.8237
51189.9567 | 53.8204
51209.9762 | 53.8167
51229.9957 | 53.8131
51249.9542 | 53.8093
51269.9738 | 53.8053
51289.9933 | 53.8017
51309.9518 | 53.7983
51329.9713 | 53.7948
51349.9908 | 53.7915
51369.9493 | 53.7883
51389.9689 | 53.785
51409.9884 | 53.7817
51429.9469 | 53.7785
51449.9664 | 53.7752
51469.986 | 53.772
51489.9445 | 53.7689
51509.964 | 53.7656
51529.9835 | 53.7624
51549.942 | 53.7592
51569.9615 | 53.756
51589.9811 | 53.7527
51610.0006 | 53.7495
51629.9591 | 53.7463
51649.9786 | 53.7431
51669.9982 | 53.74
51689.9567 | 53.7368
51709.9762 | 53.7336
51729.9957 | 53.7305
51749.9542 | 53.7273
51769.9738 | 53.7241
51789.9933 | 53.721
51809.9518 | 53.7179
51829.9713 | 53.7148
51849.9908 | 53.7117
51869.9493 | 53.7086
51889.9689 | 53.7055
51909.9884 | 53.7023
51929.9469 | 53.6991
51949.9664 | 53.6959
51969.986 | 53.6928
51989.9445 | 53.6897
52009.964 | 53.6866
52029.9835 | 53.6836
52049.942 | 53.6805
52069.9615 | 53.6774
52089.9811 | 53.6744
52110.0006 | 53.6715
52129.9591 | 53.6685
52149.9786 | 53.6655
52169.9982 | 53.6624
52189.9567 | 53.6594
52209.9762 | 53.6564
52229.9957 | 53.6533
52249.9542 | 53.6502
52269.9738 | 53.6472
52289.9933 | 53.6442
52309.9518 | 53.6412
52329.9713 | 53.6382
52349.9908 | 53.6353
52369.9493 | 53.6323
52389.9689 | 53.6292
52409.9884 | 53.6262
52429.9469 | 53.6232
52449.9664 | 53.6203
52469.986 | 53.6173
52489.9445 | 53.6143
52509.964 | 53.6114
52529.9835 | 53.6084
52549.942 | 53.6054
52569.9615 | 53.6024
52589.9811 | 53.5994
52610.0006 | 53.5964
52629.9591 | 53.5935
52649.9786 | 53.5905
52669.9982 | 53.5876
52689.9567 | 53.5847
52709.9762 | 53.5818
52729.9957 | 53.5789
52749.9542 | 53.5759
52769.9738 | 53.573
52789.9933 | 53.5701
52809.9518 | 53.5672
52829.9713 | 53.5643
52849.9908 | 53.5614
52869.9493 | 53.5586
52889.9689 | 53.5557
52909.9884 | 53.5528
52929.9469 | 53.5499
52949.9664 | 53.547
52969.986 | 53.5441
52989.9445 | 53.5412
53009.964 | 53.5383
53029.9835 | 53.5355
53049.942 | 53.5326
53069.9615 | 53.5297
53089.9811 | 53.5268
53110.0006 | 53.5239
53129.9591 | 53.5211
53149.9786 | 53.5182
53169.9982 | 53.5153
53189.9567 | 53.5125
53209.9762 | 53.5096
53229.9957 | 53.5068
53249.9542 | 53.5041
53269.9738 | 53.5012
53289.9933 | 53.4985
53309.9518 | 53.4959
53329.9713 | 53.4934
53349.9908 | 53.4908
53369.9493 | 53.4883
53389.9689 | 53.4856
53409.9884 | 53.4828
53429.9469 | 53.48
53449.9664 | 53.4772
53469.986 | 53.4743
53489.9445 | 53.4715
53509.964 | 53.4687
53529.9835 | 53.466
53549.942 | 53.4632
53569.9615 | 53.4604
53589.9811 | 53.4577
53610.0006 | 53.4549
53629.9591 | 53.4521
53649.9786 | 53.4493
53669.9982 | 53.4465
53689.9567 | 53.4437
53709.9762 | 53.4409
53729.9957 | 53.4382
53749.9542 | 53.4355
53769.9738 | 53.4327
53789.9933 | 53.43
53809.9518 | 53.4273
53829.9713 | 53.4245
53849.9908 | 53.4218
53869.9493 | 53.419
53889.9689 | 53.4163
53909.9884 | 53.4136
53929.9469 | 53.411
53949.9664 | 53.4083
53969.986 | 53.4056
53989.9445 | 53.4029
54009.964 | 53.4002
54029.9835 | 53.3974
54049.942 | 53.3946
54069.9615 | 53.3919
54089.9811 | 53.3892
54110.0006 | 53.3865
54129.9591 | 53.3838
54149.9786 | 53.3811
54169.9982 | 53.3784
54189.9567 | 53.3757
54209.9762 | 53.373
54229.9957 | 53.3703
54249.9542 | 53.3676
54269.9738 | 53.3649
54289.9933 | 53.3623
54309.9518 | 53.3597
54329.9713 | 53.357
54349.9908 | 53.3544
54369.9493 | 53.3517
54389.9689 | 53.349
54409.9884 | 53.3463
54429.9469 | 53.3436
54449.9664 | 53.3409
54469.986 | 53.3382
54489.9445 | 53.3357
54509.964 | 53.333
54529.9835 | 53.3304
54549.942 | 53.3278
54569.9615 | 53.3251
54589.9811 | 53.3224
54610.0006 | 53.3198
54629.9591 | 53.3172
54649.9786 | 53.3146
54669.9982 | 53.312
54689.9567 | 53.3094
54709.9762 | 53.3068
54729.9957 | 53.3042
54749.9542 | 53.3016
54769.9738 | 53.299
54789.9933 | 53.2963
54809.9518 | 53.2936
54829.9713 | 53.291
54849.9908 | 53.2883
54869.9493 | 53.2857
54889.9689 | 53.2832
54909.9884 | 53.2806
54929.9469 | 53.2779
54949.9664 | 53.2753
54969.986 | 53.2728
54989.9445 | 53.2702
55009.964 | 53.2676
55029.9835 | 53.2651
55049.942 | 53.2625
55069.9615 | 53.26
55089.9811 | 53.2575
55110.0006 | 53.255
55129.9591 | 53.2524
55149.9786 | 53.2499
55169.9982 | 53.2473
55189.9567 | 53.2447
55209.9762 | 53.2421
55229.9957 | 53.2395
55249.9542 | 53.2369
55269.9738 | 53.2344
55289.9933 | 53.2319
55309.9518 | 53.2294
55329.9713 | 53.2269
55349.9908 | 53.2243
55369.9493 | 53.2218
55389.9689 | 53.2192
55409.9884 | 53.2167
55429.9469 | 53.2142
55449.9664 | 53.2116
55469.986 | 53.2091
55489.9445 | 53.2066
55509.964 | 53.2042
55529.9835 | 53.2018
55549.942 | 53.1993
55569.9615 | 53.1968
55589.9811 | 53.1943
55610.0006 | 53.1917
55629.9477 | 53.1891
55649.9672 | 53.1865
55669.9867 | 53.1841
55689.9452 | 53.1816
55709.9648 | 53.1792
55729.9843 | 53.1767
55749.9428 | 53.1743
55769.9623 | 53.1718
55789.9818 | 53.1693
55809.9403 | 53.1669
55829.9599 | 53.1644
55849.9794 | 53.162
55869.9989 | 53.1595
55889.9574 | 53.157
55909.977 | 53.1546
55929.9965 | 53.1521
55949.955 | 53.1497
55969.9745 | 53.1473
55989.994 | 53.1448
56009.9525 | 53.1423
56029.9721 | 53.1399
56049.9916 | 53.1374
56069.9501 | 53.1349
56089.9696 | 53.1325
56109.9892 | 53.1302
56129.9477 | 53.1278
56149.9672 | 53.1253
56169.9867 | 53.1229
56189.9452 | 53.1204
56209.9648 | 53.118
56229.9843 | 53.1156
56249.9428 | 53.1131
56269.9623 | 53.1107
56289.9818 | 53.1082
56309.9403 | 53.1058
56329.9599 | 53.1034
56349.9794 | 53.101
56369.9989 | 53.0985
56389.9574 | 53.0962
56409.977 | 53.0937
56429.9965 | 53.0912
56449.955 | 53.0886
56469.9745 | 53.0861
56489.994 | 53.0835
56509.9525 | 53.0809
56529.9721 | 53.0785
56549.9916 | 53.0761
56569.9501 | 53.0737
56589.9696 | 53.0714
56609.9892 | 53.069
56629.9477 | 53.0667
56649.9672 | 53.0643
56669.9867 | 53.0619
56689.9452 | 53.0596
56709.9648 | 53.0572
56729.9843 | 53.0549
56749.9428 | 53.0526
56769.9623 | 53.0503
56789.9818 | 53.048
56809.9403 | 53.0457
56829.9599 | 53.0432
56849.9794 | 53.0408
56869.9989 | 53.0384
56889.9574 | 53.036
56909.977 | 53.0336
56929.9965 | 53.0313
56949.955 | 53.0291
56969.9745 | 53.0268
56989.994 | 53.0245
57009.9525 | 53.0222
57029.9721 | 53.0199
57049.9916 | 53.0175
57069.9501 | 53.0152
57089.9696 | 53.0128
57109.9892 | 53.0105
57129.9477 | 53.0081
57149.9672 | 53.0059
57169.9867 | 53.0036
57189.9452 | 53.0014
57209.9648 | 52.9991
57229.9843 | 52.9968
57249.9428 | 52.9945
57269.9623 | 52.9921
57289.9818 | 52.9898
57309.9403 | 52.9874
57329.9599 | 52.9851
57349.9794 | 52.9828
57369.9989 | 52.9804
57389.9574 | 52.9782
57409.977 | 52.9759
57429.9965 | 52.9737
57449.955 | 52.9715
57469.9745 | 52.9692
57489.994 | 52.9669
57509.9525 | 52.9647
57529.9721 | 52.9624
57549.9916 | 52.9601
57569.9501 | 52.9578
57589.9696 | 52.9555
57609.9892 | 52.9533
57629.9477 | 52.9511
57649.9672 | 52.9488
57669.9867 | 52.9466
57689.9452 | 52.9444
57709.9648 | 52.9422
57729.9843 | 52.9399
57749.9428 | 52.9376
57769.9623 | 52.9352
57789.9818 | 52.933
57809.9403 | 52.9306
57829.9599 | 52.9284
57849.9794 | 52.9262
57869.9989 | 52.924
57889.9574 | 52.9218
57909.977 | 52.9196
57929.9965 | 52.9173
57949.955 | 52.9151
57969.9745 | 52.9129
57989.994 | 52.9107
58009.9525 | 52.9085
58029.9721 | 52.9063
58049.9916 | 52.904
58069.9501 | 52.9018
58099.9794 | 52.8986
58119.9989 | 52.8964
58149.9672 | 52.8932
58169.9867 | 52.891
58189.9452 | 52.8887
58209.9648 | 52.8865
58229.9843 | 52.8842
58249.9428 | 52.882
58269.9623 | 52.8797
58289.9818 | 52.8775
58319.9501 | 52.8742
58349.9794 | 52.871
58379.9477 | 52.8678
58399.9672 | 52.8656
58419.9867 | 52.8634
58439.9452 | 52.8612
58459.9648 | 52.8589
58479.9843 | 52.8567
58509.9525 | 52.8535
58529.9721 | 52.8513
58559.9403 | 52.8481
58589.9696 | 52.8449
58609.9892 | 52.8427
58629.9477 | 52.8405
58649.9672 | 52.8383
58679.9965 | 52.8351
58699.955 | 52.8325
58719.9745 | 52.8296
58739.994 | 52.8266
58759.9525 | 52.8235
58779.9721 | 52.8204
58799.9916 | 52.8176
58819.9501 | 52.8151
58839.9696 | 52.8127
58859.9892 | 52.8103
58879.9477 | 52.808
58899.9672 | 52.8057
58919.9867 | 52.8035
58939.9452 | 52.8011
58969.9745 | 52.7979
58989.994 | 52.7957
59019.9623 | 52.7925
59049.9916 | 52.7892
59069.9501 | 52.787
59089.9696 | 52.7847
59109.9892 | 52.7825
59129.9477 | 52.7803
59149.9672 | 52.7781
59179.9965 | 52.7748
59199.955 | 52.7727
59229.9843 | 52.7695
59259.9525 | 52.7663
59289.9818 | 52.7631
59319.9501 | 52.7599
59349.9794 | 52.7568
59379.9477 | 52.7535
59409.977 | 52.7504
59439.9452 | 52.7473
59469.9745 | 52.7443
59499.9428 | 52.7412
59529.9721 | 52.738
59559.9403 | 52.7348
59589.9696 | 52.7316
59619.9989 | 52.7284
59649.9672 | 52.7252
59679.9965 | 52.7222
59709.9648 | 52.7192
59739.994 | 52.716
59769.9623 | 52.7129
59799.9916 | 52.7097
59829.9599 | 52.7066
59859.9892 | 52.7035
59889.9574 | 52.7003
59919.9867 | 52.6973
59949.955 | 52.6943
59979.9843 | 52.6912
60009.9525 | 52.6882
60039.9818 | 52.685
60069.9501 | 52.6819
60099.9794 | 52.6789
60129.9477 | 52.6759
60159.977 | 52.673
60189.9452 | 52.6702
60219.9745 | 52.6673
60249.9428 | 52.6642
60279.9721 | 52.6611
60309.9403 | 52.658
60339.9696 | 52.655
60369.9989 | 52.652
60399.9672 | 52.649
60429.9965 | 52.646
60459.9648 | 52.6431
60489.994 | 52.6401
60519.9623 | 52.6371
60549.9916 | 52.6341
60579.9599 | 52.6311
60609.9892 | 52.628
60639.9498 | 52.625
60669.9791 | 52.622
60699.9474 | 52.6191
60729.9767 | 52.6161
60759.9449 | 52.6132
60789.9742 | 52.6103
60819.9425 | 52.6073
60849.9718 | 52.6043
60880.0011 | 52.6013
60909.9693 | 52.5983
60939.9986 | 52.5954
60969.9669 | 52.5926
60999.9962 | 52.5897
61029.9644 | 52.5868
61059.9937 | 52.5838
61089.962 | 52.5809
61119.9913 | 52.5779
61149.9596 | 52.5749
61179.9889 | 52.5719
61209.9571 | 52.569
61239.9864 | 52.5662
61269.9547 | 52.5633
61299.984 | 52.5605
61329.9522 | 52.5575
61359.9815 | 52.5547
61389.9498 | 52.5517
61419.9791 | 52.5488
61449.9474 | 52.5459
61479.9767 | 52.543
61509.9449 | 52.5403
61539.9742 | 52.5374
61569.9425 | 52.5346
61599.9718 | 52.5316
61630.0011 | 52.5288
61659.9693 | 52.5258
61689.9986 | 52.5228
61719.9669 | 52.5199
61749.9962 | 52.5171
61779.9644 | 52.5144
61809.9937 | 52.5115
61839.962 | 52.5086
61869.9913 | 52.5056
61899.9596 | 52.5028
61929.9889 | 52.5001
61959.9571 | 52.4974
61989.9864 | 52.4945
62019.9547 | 52.4917
62049.984 | 52.4889
62079.9522 | 52.4861
62109.9815 | 52.4833
62139.9498 | 52.4805
62169.9791 | 52.4777
62199.9474 | 52.4748
62229.9767 | 52.4718
62259.9449 | 52.4689
62289.9742 | 52.4662
62319.9425 | 52.4635
62349.9718 | 52.4608
62380.0011 | 52.458
62409.9693 | 52.455
62439.9986 | 52.4523
62469.9669 | 52.4495
62499.9962 | 52.4468
62529.9644 | 52.444
62559.9937 | 52.4413
62589.962 | 52.4386
62619.9913 | 52.4359
62649.9596 | 52.4332
62679.9889 | 52.4305
62709.9571 | 52.4277
62739.9864 | 52.425
62769.9547 | 52.4221
62799.984 | 52.4193
62829.9522 | 52.4165
62859.9815 | 52.4138
62889.9498 | 52.4112
62919.9791 | 52.4084
62949.9474 | 52.4057
62979.9767 | 52.4029
63009.9449 | 52.4002
63039.9742 | 52.3975
63069.9425 | 52.3947
63099.9718 | 52.392
63130.0011 | 52.3894
63159.9693 | 52.3868
63189.9986 | 52.3842
63219.9669 | 52.3815
63249.9962 | 52.3788
63279.9644 | 52.3762
63309.9937 | 52.3734
63339.962 | 52.3706
63369.9913 | 52.3678
63399.9596 | 52.3651
63429.9889 | 52.3626
63459.9571 | 52.36
63489.9864 | 52.3573
63519.9547 | 52.3546
63549.984 | 52.3519
63579.9522 | 52.3493
63609.9815 | 52.3466
63639.9498 | 52.344
63669.9791 | 52.3413
63699.9474 | 52.3387
63729.9767 | 52.3362
63759.9449 | 52.3337
63789.9742 | 52.3311
63819.9425 | 52.3284
63849.9718 | 52.3257
63880.0011 | 52.3231
63909.9693 | 52.3204
63939.9986 | 52.3178
63969.9669 | 52.315
63999.9962 | 52.3125
64029.9606 | 52.31
64059.9899 | 52.3074
64089.9582 | 52.3047
64119.9875 | 52.302
64149.9557 | 52.2995
64179.985 | 52.2971
64209.9533 | 52.2945
64239.9826 | 52.2918
64269.9509 | 52.289
64299.9802 | 52.2864
64329.9484 | 52.2841
64359.9777 | 52.2815
64389.946 | 52.2789
64419.9753 | 52.2763
64449.9435 | 52.2737
64479.9728 | 52.271
64509.9411 | 52.2681
64539.9704 | 52.2653
64569.9387 | 52.2625
64599.968 | 52.26
64629.9973 | 52.2574
64659.9655 | 52.2549
64689.9948 | 52.2523
64719.9631 | 52.2498
64749.9924 | 52.2473
64779.9606 | 52.2448
64809.9899 | 52.2423
64839.9582 | 52.2396
64869.9875 | 52.2371
64899.9557 | 52.2346
64929.985 | 52.2322
64959.9533 | 52.2297
64989.9826 | 52.2271
65019.9509 | 52.2246
65049.9802 | 52.2221
65079.9484 | 52.2195
65109.9777 | 52.217
65139.946 | 52.2144
65169.9753 | 52.2119
65199.9435 | 52.2095
65229.9728 | 52.2071
65259.9411 | 52.2047
65289.9704 | 52.2022
65319.9387 | 52.1997
65349.968 | 52.1972
65379.9973 | 52.1947
65409.9655 | 52.1923
65439.9948 | 52.1899
65469.9631 | 52.1873
65499.9924 | 52.1849
65529.9606 | 52.1824
65559.9899 | 52.18
65589.9582 | 52.1776
65619.9875 | 52.1751
65649.9481 | 52.1726
65679.9774 | 52.1701
65709.9457 | 52.1676
65739.975 | 52.1651
65769.9432 | 52.1626
65799.9725 | 52.1601
65829.9408 | 52.1577
65859.9701 | 52.1553
65889.9994 | 52.1529
65919.9677 | 52.1505
65949.9969 | 52.148
65979.9652 | 52.1456
66009.9945 | 52.1432
66039.9628 | 52.1408
66069.9921 | 52.1384
66099.9603 | 52.136
66129.9896 | 52.1337
66159.9579 | 52.1314
66189.9872 | 52.1289
66219.9554 | 52.1265
66249.9847 | 52.1241
66279.953 | 52.1217
66309.9823 | 52.1193
66339.9506 | 52.117
66369.9799 | 52.1145
66399.9481 | 52.112
66429.9774 | 52.1096
66459.9457 | 52.1072
66489.975 | 52.1049
66519.9432 | 52.1025
66549.9725 | 52.1002
66579.9408 | 52.0978
66609.9701 | 52.0953
66639.9994 | 52.093
66669.9677 | 52.0906
66699.9969 | 52.0883
66729.9652 | 52.0859
66759.9945 | 52.0835
66789.9628 | 52.0812
66819.9921 | 52.079
66849.9603 | 52.0767
66879.9896 | 52.0743
66909.9579 | 52.0719
66939.9872 | 52.0695
66969.9554 | 52.0671
66999.9847 | 52.0646
67029.953 | 52.0621
67059.9823 | 52.0597
67089.9506 | 52.0573
67119.9799 | 52.055
67149.9481 | 52.0527
67179.9774 | 52.0504
67209.9457 | 52.0481
67239.975 | 52.0457
67269.9432 | 52.0434
67299.9725 | 52.0411
67329.9408 | 52.0387
67359.9701 | 52.0363
67389.9994 | 52.034
67419.9677 | 52.0318
67459.9457 | 52.0289
67489.975 | 52.0266
67519.9432 | 52.0243
67549.9725 | 52.0219
67579.9408 | 52.0195
67609.9701 | 52.0172
67639.9994 | 52.0148
67669.9677 | 52.0125
67699.9969 | 52.0102
67729.9652 | 52.0079
67759.9945 | 52.0057
67789.9628 | 52.0035
67819.9921 | 52.0013
67849.9603 | 51.999
67879.9896 | 51.9967
67909.9579 | 51.9944
67939.9872 | 51.9921
67969.9554 | 51.9898
67999.9847 | 51.9875
68029.953 | 51.9852
68059.9823 | 51.9829
68089.9506 | 51.9807
68119.9799 | 51.9785
68149.9481 | 51.9763
68179.9774 | 51.974
68209.9457 | 51.9717
68239.975 | 51.9695
68269.9432 | 51.9673
68299.9725 | 51.965
68329.9408 | 51.9627
68359.9701 | 51.9604
68389.9994 | 51.9581
68419.9677 | 51.9559
68449.9969 | 51.9537
68489.975 | 51.9508
68519.9432 | 51.9485
68549.9725 | 51.9463
68579.9408 | 51.944
68609.9701 | 51.9418
68639.9994 | 51.9396
68669.9677 | 51.9372
68699.9969 | 51.9348
68729.9652 | 51.9324
68759.9945 | 51.9302
68799.9725 | 51.9273
68829.9408 | 51.9251
68859.9701 | 51.9228
68889.9994 | 51.9206
68919.9677 | 51.9185
68959.9457 | 51.9156
68989.975 | 51.9133
69019.9432 | 51.911
69049.9725 | 51.9087
69079.9408 | 51.9064
69109.9701 | 51.9042
69149.9481 | 51.9013
69179.9774 | 51.8992
69209.9457 | 51.8969
69239.975 | 51.8947
69269.9432 | 51.8925
69309.9823 | 51.8896
69349.9603 | 51.8868
69379.9896 | 51.8845
69409.9579 | 51.8823
69439.9872 | 51.8801
69479.9652 | 51.8772
69519.9432 | 51.8744
69549.9725 | 51.8722
69589.9506 | 51.8693
69629.9896 | 51.8664
69659.9579 | 51.8642
69689.9872 | 51.862
69729.9652 | 51.8591
69769.9432 | 51.8563
69809.9823 | 51.8536
69849.9603 | 51.8509
69889.9994 | 51.8481
69929.9774 | 51.8452
69959.9457 | 51.843
69989.975 | 51.8408
70029.953 | 51.838
70059.9823 | 51.8358
70089.9506 | 51.8337
70119.9799 | 51.8315
70149.9481 | 51.8293
70189.9872 | 51.8265
70229.9652 | 51.8239
70269.9432 | 51.8211
70309.9823 | 51.8182
70349.9603 | 51.8154
70389.9994 | 51.8126
70429.9774 | 51.8097
70459.9457 | 51.8075
70499.9847 | 51.8046
70539.9628 | 51.8018
70579.9408 | 51.7991
70619.9799 | 51.7963
70659.9503 | 51.7935
70699.9893 | 51.7906
70739.9673 | 51.7879
70779.9454 | 51.7852
70819.9844 | 51.7823
70859.9625 | 51.7794
70900.0015 | 51.7766
70939.9796 | 51.7741
70979.9576 | 51.7714
71019.9966 | 51.7686
71059.9747 | 51.7658
71099.9527 | 51.7629
71139.9918 | 51.7601
71179.9698 | 51.7573
71219.9478 | 51.7544
71259.9869 | 51.7516
71299.9649 | 51.749
71339.9429 | 51.7465
71379.982 | 51.7438
71419.96 | 51.7409
71449.9893 | 51.7387
71489.9673 | 51.736
71529.9454 | 51.7333
71569.9844 | 51.7307
71609.9625 | 51.7279
71650.0015 | 51.7252
71689.9796 | 51.7226
71729.9576 | 51.72
71769.9966 | 51.7173
71809.9747 | 51.7145
71849.9527 | 51.7119
71889.9918 | 51.7092
71929.9698 | 51.7065
71969.9478 | 51.7038
72009.9869 | 51.701
72049.9649 | 51.6984
72089.9429 | 51.6959
72129.982 | 51.6933
72159.9503 | 51.6911
72189.9796 | 51.6889
72229.9576 | 51.6862
72269.9966 | 51.6836
72309.9747 | 51.6809
72349.9527 | 51.6782
72389.9918 | 51.6756
72429.9698 | 51.673
72469.9478 | 51.6703
72509.9869 | 51.6677
72549.9649 | 51.665
72589.9429 | 51.6624
72629.982 | 51.6598
72669.96 | 51.657
72709.9991 | 51.6543
72749.9771 | 51.6515
72789.9551 | 51.6488
72829.9942 | 51.6463
72869.9722 | 51.6438
72909.9503 | 51.6413
72949.9893 | 51.6386
72989.9673 | 51.636
73029.9454 | 51.6334
73069.9844 | 51.6307
73109.9625 | 51.6281
73150.0015 | 51.6255
73189.9796 | 51.6229
73229.9576 | 51.6204
73269.9966 | 51.6179
73309.9747 | 51.6154
73349.9527 | 51.6128
73389.9918 | 51.6102
73429.9698 | 51.6076
73469.9478 | 51.605
73509.9869 | 51.6024
73549.9649 | 51.5997
73589.9429 | 51.5971
73629.982 | 51.5947
73669.96 | 51.5923
73709.9991 | 51.5897
73749.9771 | 51.587
73789.9551 | 51.5844
73829.9942 | 51.5819
73869.9722 | 51.5793
73909.9503 | 51.5767
73949.9893 | 51.5741
73989.9673 | 51.5715
74029.9454 | 51.5691
74069.9844 | 51.5666
74109.9625 | 51.564
74150.0015 | 51.5611
74189.9796 | 51.5585
74229.9576 | 51.5559
74269.9966 | 51.5533
74309.9747 | 51.5504
74339.9429 | 51.5477
74369.9722 | 51.545
74400.0015 | 51.5424
74429.9698 | 51.5402
74469.9478 | 51.5374
74509.9869 | 51.5346
74549.9649 | 51.5319
74589.9429 | 51.5293
74629.982 | 51.5267
74669.96 | 51.524
74709.9991 | 51.5213
74749.9771 | 51.5189
74789.9551 | 51.5165
74829.9942 | 51.514
74869.9722 | 51.5114
74909.9503 | 51.5088
74949.9893 | 51.5062
74989.9673 | 51.5037
75029.9454 | 51.5011
75069.9844 | 51.4983
75109.9625 | 51.4957
75150.0015 | 51.4933
75189.9796 | 51.491
75229.9576 | 51.4885
75269.9966 | 51.4859
75309.9747 | 51.4832
75349.9527 | 51.4808
75389.9918 | 51.4785
75429.9698 | 51.4759
75469.9478 | 51.4732
75509.9869 | 51.4706
75549.9649 | 51.4681
75589.9429 | 51.4659
75629.982 | 51.4634
75669.9524 | 51.4609
75709.9915 | 51.4583
75749.9695 | 51.456
75789.9475 | 51.4535
75829.9866 | 51.4508
75859.9548 | 51.4486
75899.9939 | 51.4458
75939.9719 | 51.4434
75979.95 | 51.4411
76019.989 | 51.4387
76059.967 | 51.4361
76099.9451 | 51.4337
76139.9841 | 51.4313
76179.9622 | 51.4289
76220.0012 | 51.4264
76259.9792 | 51.424
76299.9573 | 51.4216
76339.9963 | 51.4191
76379.9744 | 51.4167
76419.9524 | 51.4143
76459.9915 | 51.412
76499.9695 | 51.4096
76539.9475 | 51.4072
76579.9866 | 51.4047
76619.9646 | 51.4023
76660.0037 | 51.3999
76699.9817 | 51.3974
76739.9597 | 51.395
76779.9988 | 51.3926
76819.9768 | 51.3903
76859.9548 | 51.3881
76899.9939 | 51.3857
76939.9719 | 51.3833
76979.95 | 51.3809
77019.989 | 51.3786
77059.967 | 51.3763
77099.9451 | 51.3739
77139.9841 | 51.3715
77179.9622 | 51.3691
77220.0012 | 51.3668
77259.9792 | 51.3645
77299.9573 | 51.3622
77339.9963 | 51.3597
77379.9744 | 51.3573
77419.9524 | 51.355
77459.9915 | 51.3527
77499.9695 | 51.3503
77539.9475 | 51.3478
77579.9866 | 51.3453
77619.9646 | 51.343
77660.0037 | 51.3407
77699.9817 | 51.3385
77739.9597 | 51.3362
77779.9988 | 51.334
77819.9768 | 51.3316
77859.9548 | 51.3293
77899.9939 | 51.327
77939.9719 | 51.3248
77979.95 | 51.3224
78019.989 | 51.3201
78059.967 | 51.3178
78099.9451 | 51.3155
78139.9841 | 51.3132
78179.9622 | 51.311
78220.0012 | 51.3086
78259.9792 | 51.3064
78299.9573 | 51.3042
78339.9963 | 51.302
78379.9744 | 51.2996
78419.9524 | 51.2971
78459.9915 | 51.2947
78499.9695 | 51.2924
78539.9475 | 51.2902
78589.9963 | 51.2876
78629.9744 | 51.2854
78669.9524 | 51.2831
78709.9915 | 51.2808
78749.9695 | 51.2785
78789.9475 | 51.2763
78829.9866 | 51.274
78869.9646 | 51.2717
78910.0037 | 51.2694
78949.9817 | 51.2671
78989.9597 | 51.2648
79039.9475 | 51.2621
79089.9963 | 51.2594
79129.9744 | 51.2572
79169.9524 | 51.2549
79209.9915 | 51.2527
79249.9695 | 51.2505
79289.9475 | 51.2482
79329.9866 | 51.2458
79369.9646 | 51.2434
79410.0037 | 51.2411
79449.9817 | 51.2389
79489.9597 | 51.2368
79539.9475 | 51.2341
79579.9866 | 51.2319
79619.9646 | 51.2296
79660.0037 | 51.2274
79709.9915 | 51.2246
79759.9792 | 51.2219
79799.9573 | 51.2196
79839.9963 | 51.2174
79889.9841 | 51.2147
79939.9719 | 51.2121
79979.95 | 51.2099
80019.989 | 51.2073
80049.9573 | 51.2051
80079.9866 | 51.2028
80119.9646 | 51.2002
80160.0037 | 51.1977
80199.9817 | 51.1952
80239.9597 | 51.1927
80279.9988 | 51.1903
80319.9768 | 51.1881
80359.9548 | 51.1859
80410.0037 | 51.1832
80449.9817 | 51.181
80489.9597 | 51.1787
80529.9988 | 51.1764
80569.9768 | 51.1741
80609.9548 | 51.1718
80649.9939 | 51.1695
80689.9567 | 51.1673
80739.9445 | 51.1645
80779.9835 | 51.1624
80829.9713 | 51.1597
80879.9591 | 51.157
80919.9982 | 51.1547
80959.9762 | 51.1525
80999.9542 | 51.1503
81049.942 | 51.1476
81089.9811 | 51.1454
81129.9591 | 51.1432
81169.9982 | 51.141
81209.9762 | 51.1388
81259.964 | 51.1362
81309.9518 | 51.1337
81359.9396 | 51.1309
81399.9786 | 51.1287
81439.9567 | 51.1265
81489.9445 | 51.1239
81539.9933 | 51.1213
81579.9713 | 51.1191
81619.9493 | 51.1168
81669.9982 | 51.1142
81719.986 | 51.1116
81769.9738 | 51.1091
81819.9615 | 51.1065
81869.9493 | 51.1038
81919.9982 | 51.1013
81969.986 | 51.0986
82019.9738 | 51.096
82069.9615 | 51.0934
82109.9396 | 51.0912
82149.9786 | 51.089
82199.9664 | 51.0863
82249.9542 | 51.0838
82299.942 | 51.0813
82349.9908 | 51.0787
82389.9689 | 51.0765
82439.9567 | 51.0739
82489.9445 | 51.0714
82539.9933 | 51.0688
82579.9713 | 51.0666
82629.9591 | 51.064
82679.9469 | 51.0614
82729.9957 | 51.0588
82779.9835 | 51.0565
82829.9713 | 51.0541
82879.9591 | 51.0513
82929.9469 | 51.0487
82979.9957 | 51.0461
83029.9835 | 51.0435
83079.9713 | 51.0409
83129.9591 | 51.0386
83179.9469 | 51.0362
83229.9957 | 51.0337
83279.9835 | 51.0314
83329.9713 | 51.0288
83369.9493 | 51.0266
83419.9982 | 51.024
83469.986 | 51.0214
83519.9738 | 51.0189
83569.9615 | 51.0164
83609.9396 | 51.0142
83659.9884 | 51.0118
83709.9762 | 51.0094
83759.964 | 51.0069
83809.9518 | 51.0045
83859.9396 | 51.0021
83909.9884 | 50.9996
83959.9762 | 50.997
84009.964 | 50.9945
84059.9518 | 50.992
84109.9396 | 50.9893
84159.9884 | 50.9867
84209.9762 | 50.9842
84259.964 | 50.9818
84309.9518 | 50.9796
84359.9396 | 50.9771
84409.9884 | 50.9746
84459.9762 | 50.9721
84509.964 | 50.9696
84559.9518 | 50.9671
84609.9396 | 50.9647
84659.9884 | 50.9621
84709.9762 | 50.9598
84759.964 | 50.9574
84809.9518 | 50.9548
84859.9396 | 50.9526
84909.9884 | 50.9501
84959.9762 | 50.9476
85009.964 | 50.9453
85059.9518 | 50.9427
85109.9396 | 50.9401
85159.9884 | 50.9376
85209.9762 | 50.9351
85259.964 | 50.9328
85309.9518 | 50.9305
85359.9396 | 50.9281
85409.9884 | 50.9256
85459.9762 | 50.9231
85509.964 | 50.9207
85559.9518 | 50.9182
85609.9396 | 50.9159
85659.9884 | 50.9135
85709.9686 | 50.9109
85759.9564 | 50.9085
85809.9442 | 50.9062
85859.993 | 50.9039
85909.9808 | 50.9017
85959.9686 | 50.8992
86009.9564 | 50.8968
86059.9442 | 50.8944
86109.993 | 50.8919
86159.9808 | 50.8894
86209.9686 | 50.8869
86259.9564 | 50.8846
86309.9442 | 50.8823
86359.993 | 50.8799
86409.9808 | 50.8777
86459.9686 | 50.8754
86509.9564 | 50.8729
86559.9442 | 50.8704
86609.993 | 50.868
86659.9808 | 50.8657
86709.9686 | 50.8634
86759.9564 | 50.861
86809.9442 | 50.8586
86859.993 | 50.8563
86909.9808 | 50.854
86969.9783 | 50.8514
87019.9661 | 50.8491
87069.9539 | 50.8467
87119.9417 | 50.8443
87169.9905 | 50.842
87219.9783 | 50.8396
87269.9661 | 50.8371
87319.9539 | 50.8345
87369.9417 | 50.8323
87419.9905 | 50.83
87469.9783 | 50.8278
87529.9759 | 50.8252
87579.9637 | 50.8229
87629.9515 | 50.8205
87680.0003 | 50.8181
87729.9881 | 50.8158
87779.9759 | 50.8135
87829.9637 | 50.8111
87879.9515 | 50.8088
87939.949 | 50.8062
87999.9466 | 50.8036
88049.9954 | 50.8014
88109.993 | 50.7988
88159.9808 | 50.7964
88209.9686 | 50.794
88259.9564 | 50.7918
88309.9442 | 50.7896
88359.993 | 50.7872
88409.9808 | 50.7848
88459.9686 | 50.7824
88509.9564 | 50.7801
88559.9442 | 50.7778
88619.9417 | 50.7753
88680.0003 | 50.7728
88729.9881 | 50.7703
88779.9759 | 50.7681
88829.9637 | 50.7658
88879.9515 | 50.7636
88930.0003 | 50.7614
88979.9881 | 50.7592
89029.9759 | 50.7569
89089.9734 | 50.7542
89149.971 | 50.7517
89209.9686 | 50.7492
89259.9564 | 50.747
89309.9442 | 50.7445
89369.9417 | 50.742
89419.9905 | 50.7398
89469.9783 | 50.7375
89519.9661 | 50.7352
89569.9539 | 50.7327
89619.9417 | 50.7305
89680.0003 | 50.728
89729.9881 | 50.7258
89789.9857 | 50.7234
89849.9832 | 50.7208
89899.971 | 50.7184
89949.9588 | 50.7162
89999.9466 | 50.714
90059.9442 | 50.7115
90109.993 | 50.7093
90159.9808 | 50.7069
90209.9686 | 50.7047
90269.9661 | 50.7021
90329.9637 | 50.6997
90389.9612 | 50.6973
90449.9588 | 50.6947
90499.9466 | 50.6922
90559.9442 | 50.6897
90619.9417 | 50.6872
90680.0003 | 50.6847
90729.9805 | 50.6823
90779.9683 | 50.6799
90839.9658 | 50.6773
90899.9634 | 50.6749
90959.9609 | 50.6726
91019.9585 | 50.67
91069.9463 | 50.6677
91119.9951 | 50.6654
91179.9927 | 50.663
91239.9902 | 50.6606
91299.9878 | 50.6581
91349.9756 | 50.6558
91399.9634 | 50.6535
91459.9609 | 50.6509
91519.9585 | 50.6485
91579.9561 | 50.6462
91629.9438 | 50.644
91679.9927 | 50.6416
91739.9902 | 50.6391
91799.9878 | 50.6366
91849.9756 | 50.6343
91899.9634 | 50.632
91949.9512 | 50.6295
92000 | 50.6271
92059.9976 | 50.6246
92119.9951 | 50.6223
92179.9927 | 50.6198
92239.9902 | 50.6172
92299.9878 | 50.6146
92359.9854 | 50.6121
92419.9829 | 50.6097
92479.9805 | 50.6073
92539.978 | 50.6048
92599.9756 | 50.6023
92649.9634 | 50.6
92709.9609 | 50.5977
92769.9585 | 50.5954
92829.9561 | 50.5929
92879.9438 | 50.5907
92940.0024 | 50.5883
93000 | 50.5858
93059.9976 | 50.5833
93119.9951 | 50.5807
93179.9927 | 50.5783
93239.9902 | 50.5759
93299.9878 | 50.5734
93359.9854 | 50.5711
93419.9829 | 50.5687
93479.9805 | 50.5661
93539.978 | 50.5636
93599.9756 | 50.5612
93659.9731 | 50.5589
93719.9707 | 50.5565
93779.9683 | 50.554
93839.9658 | 50.5515
93899.9634 | 50.5491
93959.9609 | 50.5467
94019.9585 | 50.5445
94079.9561 | 50.542
94139.9536 | 50.5396
94199.9512 | 50.537
94259.9487 | 50.5346
94319.9463 | 50.5321
94379.9438 | 50.5295
94399.9634 | 50.5287
94399.9634 | 50.5287
94409.9731 | 50.5283
94419.9829 | 50.5279

## 3C CFRP
3C CFRP | 3C CFRP
Tiempo de ensayo | Fuerza estándar
ms | MPa
0 | 0.11342
109.9854 | 0.11119
210.022 | 0.10936
320.0073 | 0.10749
429.9927 | 0.11096
450.0122 | 0.11527
460.022 | 0.11819
469.9707 | 0.12152
479.9805 | 0.12539
489.9902 | 0.12962
500 | 0.13434
510.0098 | 0.13944
520.0195 | 0.14498
529.9683 | 0.15082
539.978 | 0.15701
549.9878 | 0.16339
559.9976 | 0.16978
570.0073 | 0.17614
580.0171 | 0.18239
589.9658 | 0.18854
599.9756 | 0.19448
609.9854 | 0.20026
619.9951 | 0.2058
630.0049 | 0.21113
640.0146 | 0.2162
650.0244 | 0.22112
659.9731 | 0.22591
669.9829 | 0.23074
679.9927 | 0.23553
690.0024 | 0.24035
700.0122 | 0.24538
710.022 | 0.25089
719.9707 | 0.25697
729.9805 | 0.26346
739.9902 | 0.27049
750 | 0.278
760.0098 | 0.28609
770.0195 | 0.29479
779.9683 | 0.3043
789.978 | 0.31456
799.9878 | 0.32543
809.9976 | 0.33665
820.0073 | 0.34813
830.0171 | 0.36009
839.9658 | 0.37253
849.9756 | 0.38544
859.9854 | 0.39869
869.9951 | 0.41221
880.0049 | 0.42601
890.0146 | 0.44001
900.0244 | 0.45428
909.9731 | 0.46875
919.9829 | 0.4835
929.9927 | 0.49838
940.0024 | 0.51353
950.0122 | 0.52882
960.022 | 0.54438
969.9707 | 0.56022
979.9805 | 0.57612
989.9902 | 0.59216
1000 | 0.60826
1010.0098 | 0.62443
1020.0195 | 0.64074
1029.9683 | 0.65719
1039.978 | 0.6737
1049.9878 | 0.69021
1059.9976 | 0.70686
1070.0073 | 0.72344
1080.0171 | 0.74003
1089.9658 | 0.75667
1099.9756 | 0.77326
1109.9854 | 0.78977
1119.9951 | 0.80615
1130.0049 | 0.82218
1140.0146 | 0.83822
1150.0244 | 0.85419
1150.0244 | 0.85419
1159.9731 | 0.87009
1169.9829 | 0.88592
1179.9927 | 0.90169
1190.0024 | 0.91732
1200.0122 | 0.93302
1210.022 | 0.94872
1219.9707 | 0.96455
1229.9805 | 0.98038
1239.9902 | 0.99622
1250 | 1.012
1260.0098 | 1.0277
1270.0195 | 1.0434
1279.9683 | 1.0591
1289.978 | 1.0748
1299.9878 | 1.0905
1309.9976 | 1.1062
1320.0073 | 1.1218
1330.0171 | 1.1373
1339.9658 | 1.1527
1349.9756 | 1.1679
1359.9854 | 1.1831
1369.9951 | 1.1981
1380.0049 | 1.2131
1390.0146 | 1.228
1400.0244 | 1.243
1409.9731 | 1.2577
1419.9829 | 1.2725
1429.9927 | 1.2871
1440.0024 | 1.3018
1450.0122 | 1.3165
1460.022 | 1.3312
1469.9707 | 1.346
1479.9805 | 1.3609
1489.9902 | 1.3757
1500 | 1.3905
1510.0098 | 1.4054
1520.0195 | 1.4202
1529.9683 | 1.4351
1539.978 | 1.4499
1549.9878 | 1.4648
1559.9976 | 1.4794
1570.0073 | 1.4938
1580.0171 | 1.5078
1589.9658 | 1.5217
1599.9756 | 1.5352
1609.9854 | 1.5486
1619.9951 | 1.5616
1630.0049 | 1.5744
1640.0146 | 1.5869
1650.0244 | 1.5992
1659.9731 | 1.6114
1669.9829 | 1.6236
1679.9927 | 1.6359
1690.0024 | 1.6482
1700.0122 | 1.6605
1710.022 | 1.673
1719.9707 | 1.6856
1729.9805 | 1.6985
1739.9902 | 1.7114
1750 | 1.7245
1760.0098 | 1.7377
1770.0195 | 1.751
1779.9683 | 1.7643
1789.978 | 1.7779
1799.9878 | 1.7914
1809.9976 | 1.8049
1820.0073 | 1.8183
1830.0171 | 1.8316
1839.9658 | 1.8448
1849.9756 | 1.858
1859.9854 | 1.8711
1869.9951 | 1.884
1880.0049 | 1.897
1890.0146 | 1.9096
1900.0244 | 1.9223
1909.9731 | 1.9349
1919.9829 | 1.9474
1929.9927 | 1.9597
1940.0024 | 1.9719
1950.0122 | 1.9839
1960.022 | 1.9957
1969.9707 | 2.0074
1979.9805 | 2.019
1989.9902 | 2.0303
2000 | 2.0412
2010.0098 | 2.0516
2020.0195 | 2.062
2029.9683 | 2.0721
2039.978 | 2.0823
2049.9878 | 2.0925
2059.9976 | 2.1027
2070.0073 | 2.113
2080.0171 | 2.1233
2089.9658 | 2.134
2099.9756 | 2.1452
2109.9854 | 2.1567
2119.9951 | 2.1686
2130.0049 | 2.1805
2140.0146 | 2.1926
2150.0244 | 2.2049
2159.9731 | 2.2175
2169.9829 | 2.2302
2179.9927 | 2.2431
2190.0024 | 2.256
2200.0122 | 2.2688
2210.022 | 2.2817
2219.9707 | 2.2949
2229.9805 | 2.3082
2239.9902 | 2.3216
2250 | 2.3351
2260.0098 | 2.3486
2270.0195 | 2.362
2279.9683 | 2.3756
2289.978 | 2.3894
2299.9878 | 2.403
2309.9976 | 2.4165
2320.0073 | 2.4299
2330.0171 | 2.443
2339.9658 | 2.4562
2349.9756 | 2.4692
2359.9854 | 2.4823
2369.9951 | 2.4952
2380.0049 | 2.508
2390.0146 | 2.5208
2400.0244 | 2.5336
2409.9731 | 2.5464
2419.9829 | 2.5596
2429.9927 | 2.573
2440.0024 | 2.5864
2450.0122 | 2.5998
2460.022 | 2.6134
2469.9707 | 2.6271
2479.9805 | 2.6409
2489.9902 | 2.6548
2500 | 2.6687
2510.0098 | 2.6833
2520.0195 | 2.6993
2529.9683 | 2.7174
2539.978 | 2.7378
2549.9878 | 2.7603
2559.9976 | 2.7851
2570.0073 | 2.8121
2580.0171 | 2.8416
2589.9658 | 2.8738
2599.9756 | 2.9086
2609.9854 | 2.9453
2619.9951 | 2.9836
2630.0049 | 3.0225
2640.0146 | 3.0619
2650.0244 | 3.1021
2659.9731 | 3.1435
2669.9829 | 3.1856
2679.9927 | 3.2288
2690.0024 | 3.2731
2700.0122 | 3.3182
2710.022 | 3.3647
2719.9707 | 3.4123
2729.9805 | 3.4609
2739.9902 | 3.511
2750 | 3.5621
2760.0098 | 3.6142
2770.0195 | 3.6673
2779.9683 | 3.7213
2789.978 | 3.776
2799.9878 | 3.8314
2809.9976 | 3.8877
2820.0073 | 3.9448
2830.0171 | 4.0027
2839.9658 | 4.0614
2849.9756 | 4.1209
2859.9854 | 4.1815
2869.9951 | 4.2427
2880.0049 | 4.3049
2890.0146 | 4.368
2900.0244 | 4.4319
2909.9731 | 4.4971
2919.9829 | 4.5629
2929.9927 | 4.6295
2940.0024 | 4.6964
2950.0122 | 4.764
2960.022 | 4.8323
2969.9707 | 4.9013
2979.9805 | 4.9709
2989.9902 | 5.0416
3000 | 5.1117
3010.0098 | 5.1824
3020.0195 | 5.2536
3029.9683 | 5.3248
3039.978 | 5.396
3049.9878 | 5.4678
3059.9976 | 5.5395
3070.0073 | 5.6113
3080.0171 | 5.6831
3089.9658 | 5.7548
3099.9756 | 5.8271
3109.9854 | 5.8994
3119.9951 | 5.9717
3130.0049 | 6.044
3140.0146 | 6.1158
3150.0244 | 6.1876
3159.9731 | 6.2593
3169.9829 | 6.3305
3179.9927 | 6.4023
3190.0024 | 6.473
3200.0122 | 6.5442
3210.022 | 6.6154
3219.9707 | 6.6866
3229.9805 | 6.7584
3239.9902 | 6.8296
3250 | 6.9008
3260.0098 | 6.972
3270.0195 | 7.0427
3279.9683 | 7.1134
3289.978 | 7.1841
3299.9878 | 7.2542
3309.9976 | 7.3238
3320.0073 | 7.3928
3330.0171 | 7.4616
3339.9658 | 7.5301
3349.9756 | 7.5983
3359.9854 | 7.6665
3369.9951 | 7.7345
3380.0049 | 7.8022
3390.0146 | 7.8696
3400.0244 | 7.937
3409.9731 | 8.0041
3419.9829 | 8.0713
3429.9927 | 8.1379
3440.0024 | 8.2045
3450.0122 | 8.2708
3460.022 | 8.3374
3469.9707 | 8.404
3479.9805 | 8.4706
3489.9902 | 8.5369
3500 | 8.6021
3510.0098 | 8.6668
3520.0195 | 8.7312
3529.9683 | 8.7949
3539.978 | 8.8582
3549.9878 | 8.921
3559.9976 | 8.983
3570.0073 | 9.0444
3580.0171 | 9.105
3589.9658 | 9.1656
3599.9756 | 9.2262
3609.9854 | 9.2863
3619.9951 | 9.3464
3630.0049 | 9.4056
3640.0146 | 9.4649
3650.0244 | 9.5236
3660.0244 | 9.5819
3669.9731 | 9.6398
3679.9829 | 9.698
3689.9927 | 9.7553
3700.0024 | 9.8127
3710.0122 | 9.8695
3720.022 | 9.9268
3729.9707 | 9.9845
3739.9805 | 10.0421
3749.9902 | 10.1
3760 | 10.1579
3770.0098 | 10.2158
3780.0195 | 10.2739
3789.9683 | 10.3321
3799.978 | 10.39
3809.9878 | 10.4482
3819.9975 | 10.5058
3830.0073 | 10.5632
3840.0171 | 10.6205
3849.9658 | 10.6784
3859.9756 | 10.7358
3869.9853 | 10.7926
3879.9951 | 10.8491
3890.0049 | 10.9051
3900.0146 | 10.9614
3910.0244 | 11.0176
3919.9731 | 11.0742
3929.9829 | 11.1302
3939.9927 | 11.1856
3950.0024 | 11.2403
3960.0122 | 11.2949
3970.022 | 11.3498
3979.9707 | 11.4044
3989.9805 | 11.4596
3999.9902 | 11.5143
4010.0002 | 11.5692
4020.01 | 11.6238
4030.0198 | 11.6787
4039.9685 | 11.7333
4049.9783 | 11.788
4059.988 | 11.8423
4069.9978 | 11.8964
4080.0076 | 11.9505
4090.0173 | 12.0046
4099.966 | 12.059
4109.9758 | 12.1128
4119.9856 | 12.1669
4129.9953 | 12.2207
4140.0051 | 12.2745
4150.0149 | 12.3284
4160.0246 | 12.3825
4169.9734 | 12.4368
4179.9831 | 12.4906
4189.9929 | 12.5439
4200.0027 | 12.5969
4210.0124 | 12.6491
4220.0222 | 12.7008
4229.9709 | 12.7524
4239.9807 | 12.8038
4249.9905 | 12.8551
4260.0002 | 12.9065
4270.01 | 12.9576
4280.0198 | 13.0093
4289.9685 | 13.0612
4299.9783 | 13.1136
4309.988 | 13.1667
4319.9978 | 13.2194
4330.0076 | 13.2724
4340.0173 | 13.3249
4349.966 | 13.3773
4359.9758 | 13.4298
4369.9856 | 13.4817
4379.9953 | 13.5333
4390.0051 | 13.5847
4400.0149 | 13.6355
4410.0246 | 13.6861
4419.9734 | 13.7364
4429.9831 | 13.7867
4439.9929 | 13.8372
4450.0027 | 13.8872
4460.0124 | 13.9373
4470.0222 | 13.9875
4479.9709 | 14.0376
4489.9807 | 14.0878
4499.9905 | 14.1381
4510.0002 | 14.1887
4520.01 | 14.2387
4530.0198 | 14.2887
4539.9685 | 14.3382
4549.9783 | 14.3882
4559.988 | 14.438
4569.9978 | 14.4874
4580.0076 | 14.5366
4590.0173 | 14.585
4599.966 | 14.6328
4609.9758 | 14.6801
4619.9856 | 14.7277
4629.9953 | 14.7753
4640.0051 | 14.8226
4650.0149 | 14.8701
4660.0246 | 14.9174
4669.9734 | 14.965
4679.9831 | 15.0126
4689.9929 | 15.0604
4700.0027 | 15.1083
4710.0124 | 15.1558
4720.0222 | 15.2034
4729.9709 | 15.2515
4739.9807 | 15.2999
4749.9905 | 15.3483
4760.0002 | 15.3964
4770.01 | 15.4448
4780.0198 | 15.4932
4789.9685 | 15.5421
4799.9783 | 15.5916
4809.988 | 15.6418
4819.9978 | 15.6927
4830.0076 | 15.7432
4840.0173 | 15.7941
4849.966 | 15.8449
4859.9758 | 15.896
4869.9856 | 15.9465
4879.9953 | 15.9971
4890.0051 | 16.0477
4900.0149 | 16.098
4910.0246 | 16.1485
4919.9734 | 16.1991
4929.9831 | 16.2491
4939.9929 | 16.2994
4950.0027 | 16.3497
4960.0124 | 16.3999
4970.0222 | 16.4505
4979.9709 | 16.5013
4989.9807 | 16.5522
4999.9905 | 16.6027
5010.0002 | 16.6533
5020.01 | 16.7036
5030.0198 | 16.7536
5039.9685 | 16.8025
5049.9783 | 16.8512
5059.988 | 16.899
5069.9978 | 16.9466
5080.0076 | 16.9939
5090.0173 | 17.0406
5099.966 | 17.0874
5109.9758 | 17.1339
5119.9856 | 17.1809
5129.9953 | 17.2276
5140.0051 | 17.2749
5150.0149 | 17.3225
5160.0246 | 17.3703
5169.9734 | 17.4182
5179.9831 | 17.4666
5189.9929 | 17.5144
5200.0027 | 17.562
5210.0124 | 17.6095
5220.0222 | 17.6571
5229.9709 | 17.7047
5239.9807 | 17.7525
5249.9905 | 17.8006
5260.0002 | 17.8487
5270.01 | 17.8974
5280.0198 | 17.9463
5289.9685 | 17.9958
5299.9783 | 18.0453
5309.988 | 18.0942
5319.9978 | 18.1423
5330.0076 | 18.1901
5340.0173 | 18.2372
5349.966 | 18.2839
5359.9758 | 18.3304
5369.9856 | 18.3763
5379.9953 | 18.4217
5390.0051 | 18.4666
5400.0149 | 18.5114
5410.0246 | 18.5568
5419.9734 | 18.6025
5429.9831 | 18.6484
5439.9929 | 18.6944
5450.0027 | 18.7403
5460.0124 | 18.7862
5470.0222 | 18.8322
5479.9709 | 18.8784
5489.9807 | 18.9246
5499.9905 | 18.9708
5510.0002 | 19.0168
5520.01 | 19.0627
5530.0198 | 19.1086
5539.9685 | 19.1546
5549.9783 | 19.2005
5559.988 | 19.2462
5569.9978 | 19.2916
5580.0076 | 19.3367
5590.0173 | 19.3813
5599.966 | 19.4258
5609.9758 | 19.4701
5619.9856 | 19.5139
5629.9953 | 19.5571
5640.0051 | 19.6001
5650.0149 | 19.643
5660.0246 | 19.686
5669.9734 | 19.7292
5679.9831 | 19.7724
5689.9929 | 19.8151
5700.0027 | 19.8578
5710.0124 | 19.9002
5720.0222 | 19.9426
5729.9709 | 19.9852
5739.9807 | 20.0279
5749.9905 | 20.0701
5760.0002 | 20.1119
5770.01 | 20.1535
5780.0198 | 20.1951
5789.9685 | 20.2364
5799.9783 | 20.2775
5809.988 | 20.3182
5819.9978 | 20.3585
5830.0076 | 20.399
5840.0173 | 20.4395
5849.966 | 20.48
5859.9758 | 20.521
5869.9856 | 20.5623
5879.9953 | 20.6039
5890.0051 | 20.6466
5900.0149 | 20.6903
5910.0246 | 20.7349
5919.9734 | 20.7809
5929.9831 | 20.8271
5939.9929 | 20.8738
5950.0027 | 20.9203
5960.0124 | 20.9671
5970.0222 | 21.0138
5979.9709 | 21.0603
5989.9807 | 21.1062
5999.9905 | 21.1516
6010.0002 | 21.1967
6020.01 | 21.2408
6030.0198 | 21.2845
6039.9685 | 21.3278
6049.9783 | 21.3704
6059.988 | 21.4126
6069.9978 | 21.4544
6080.0076 | 21.496
6090.0173 | 21.5376
6099.966 | 21.5795
6109.9758 | 21.6213
6119.9856 | 21.6635
6129.9953 | 21.7056
6140.0051 | 21.748
6150.0149 | 21.7907
6160.0246 | 21.8336
6169.9734 | 21.8771
6179.9831 | 21.9203
6189.9929 | 21.9622
6200.0027 | 22.0016
6210.0124 | 22.0383
6220.0222 | 22.0734
6229.9709 | 22.1071
6239.9807 | 22.1395
6249.9905 | 22.1712
6260.0002 | 22.2019
6270.01 | 22.2322
6280.0198 | 22.2623
6289.9685 | 22.2934
6299.9783 | 22.3264
6309.988 | 22.3615
6319.9978 | 22.3982
6330.0076 | 22.4365
6340.0173 | 22.4757
6349.966 | 22.5159
6359.9758 | 22.5567
6369.9856 | 22.598
6379.9953 | 22.6393
6390.0051 | 22.6803
6400.0149 | 22.7217
6410.0246 | 22.7627
6419.9734 | 22.804
6429.9831 | 22.8448
6439.9929 | 22.8853
6450.0027 | 22.925
6460.0124 | 22.9644
6470.0222 | 23.0038
6479.9709 | 23.0429
6489.9807 | 23.0824
6499.9905 | 23.1218
6510.0002 | 23.1612
6520.01 | 23.2001
6530.0198 | 23.2392
6539.9685 | 23.2778
6549.9783 | 23.3164
6559.988 | 23.3544
6569.9978 | 23.3922
6580.0076 | 23.4295
6590.0173 | 23.4667
6599.966 | 23.5029
6609.9758 | 23.5382
6619.9856 | 23.5727
6629.9953 | 23.6063
6640.0051 | 23.6397
6650.0149 | 23.6732
6660.0246 | 23.7067
6669.9734 | 23.7404
6679.9831 | 23.7743
6689.9929 | 23.808
6700.0027 | 23.8425
6710.0124 | 23.8772
6720.0222 | 23.9117
6729.9709 | 23.9465
6739.9807 | 23.9813
6749.9905 | 24.0161
6760.0002 | 24.0503
6770.01 | 24.0844
6780.0198 | 24.1183
6789.9685 | 24.1525
6799.9783 | 24.1866
6809.988 | 24.2217
6819.9978 | 24.2573
6830.0076 | 24.294
6840.0173 | 24.3315
6849.966 | 24.3701
6859.9758 | 24.4092
6869.9856 | 24.4487
6879.9953 | 24.4883
6890.0051 | 24.528
6900.0149 | 24.568
6910.0246 | 24.6077
6919.9734 | 24.6474
6929.9831 | 24.6868
6939.9929 | 24.7256
6950.0027 | 24.7634
6960.0124 | 24.8004
6970.0222 | 24.836
6979.9709 | 24.8707
6989.9807 | 24.9044
6999.9905 | 24.9374
7010.0002 | 24.9695
7020.01 | 25.001
7030.0198 | 25.0323
7039.9685 | 25.0634
7049.9783 | 25.095
7059.988 | 25.1273
7069.9978 | 25.1606
7080.0076 | 25.1948
7090.0173 | 25.2301
7099.966 | 25.2663
7109.9758 | 25.3038
7119.9856 | 25.3421
7129.9953 | 25.381
7140.0051 | 25.4207
7150.0149 | 25.4606
7160.0246 | 25.5011
7169.9734 | 25.5419
7179.9831 | 25.5827
7189.9929 | 25.6235
7200.0027 | 25.6642
7210.0124 | 25.7045
7220.0222 | 25.745
7229.9709 | 25.7852
7239.9807 | 25.8252
7249.9905 | 25.8648
7260.0002 | 25.9043
7270.01 | 25.9437
7280.0198 | 25.982
7289.9685 | 26.0203
7299.9783 | 26.0578
7309.988 | 26.0948
7319.9978 | 26.1304
7330.0076 | 26.1652
7340.0173 | 26.1993
7349.966 | 26.2329
7359.9758 | 26.266
7369.9856 | 26.2991
7379.9953 | 26.3322
7390.0051 | 26.3655
7400.0149 | 26.3995
7410.0246 | 26.4343
7419.9734 | 26.4707
7429.9831 | 26.5077
7439.9929 | 26.5452
7450.0027 | 26.583
7460.0124 | 26.6216
7470.0222 | 26.6602
7479.9709 | 26.6991
7489.9807 | 26.7379
7499.9905 | 26.7757
7510.0002 | 26.8129
7520.01 | 26.8494
7530.0198 | 26.8855
7539.9685 | 26.9214
7549.9783 | 26.9573
7559.988 | 26.9929
7569.9978 | 27.028
7580.0076 | 27.0627
7590.0173 | 27.0975
7599.966 | 27.1323
7609.9758 | 27.1674
7619.9856 | 27.203
7629.9953 | 27.2383
7640.0051 | 27.2739
7650.0149 | 27.3093
7660.0246 | 27.3452
7669.9734 | 27.3816
7679.9831 | 27.4183
7689.9929 | 27.4553
7700.0027 | 27.4925
7710.0124 | 27.5297
7720.0222 | 27.5678
7729.9709 | 27.6064
7739.9807 | 27.645
7749.9905 | 27.6836
7760.0002 | 27.7219
7770.01 | 27.76
7780.0198 | 27.7969
7789.9685 | 27.8328
7799.9783 | 27.8675
7809.988 | 27.9005
7819.9978 | 27.932
7830.0076 | 27.9622
7840.0173 | 27.9914
7849.966 | 28.0198
7859.9758 | 28.0474
7869.9856 | 28.0749
7879.9953 | 28.1023
7890.0051 | 28.1302
7900.0149 | 28.1591
7910.0246 | 28.1889
7919.9734 | 28.2197
7929.9831 | 28.2514
7939.9929 | 28.2838
7950.0027 | 28.3166
7960.0124 | 28.3502
7970.0222 | 28.3845
7979.9709 | 28.419
7989.9807 | 28.4535
7999.9905 | 28.4879
8010.0002 | 28.5219
8020.01 | 28.5553
8030.0198 | 28.5882
8039.9685 | 28.6208
8049.9783 | 28.653
8059.988 | 28.6844
8069.9978 | 28.7151
8080.0076 | 28.7454
8090.0173 | 28.7759
8099.966 | 28.8066
8109.9758 | 28.8377
8119.9856 | 28.869
8129.9953 | 28.9007
8140.0051 | 28.9325
8150.0149 | 28.9647
8160.0246 | 28.9978
8169.9734 | 29.0315
8179.9831 | 29.0656
8189.9929 | 29.1
8200.0027 | 29.1343
8210.0124 | 29.168
8220.0222 | 29.202
8229.9709 | 29.2359
8239.9807 | 29.2696
8249.9905 | 29.3029
8260.0002 | 29.3358
8270.01 | 29.3689
8280.0198 | 29.4018
8289.9685 | 29.4345
8299.9783 | 29.4673
8309.988 | 29.4997
8319.9978 | 29.5315
8330.0076 | 29.5631
8340.0173 | 29.5947
8349.966 | 29.6263
8359.9758 | 29.6577
8369.9856 | 29.6881
8379.9953 | 29.7172
8390.0051 | 29.7453
8400.0149 | 29.7733
8410.0246 | 29.8016
8419.9734 | 29.8305
8429.9831 | 29.8595
8439.9929 | 29.8887
8450.0027 | 29.9178
8460.0124 | 29.947
8470.0222 | 29.9769
8479.9709 | 30.008
8489.9807 | 30.0398
8499.9905 | 30.0718
8510.0002 | 30.1036
8520.01 | 30.1354
8530.0198 | 30.1675
8539.9685 | 30.1997
8549.9783 | 30.2323
8559.988 | 30.2649
8569.9978 | 30.2977
8580.0076 | 30.3306
8590.0173 | 30.3639
8599.966 | 30.3981
8609.9758 | 30.4328
8619.9856 | 30.4678
8629.9953 | 30.5032
8640.0051 | 30.5388
8650.0149 | 30.5749
8660.0246 | 30.6116
8670.0249 | 30.6494
8679.9736 | 30.6872
8689.9834 | 30.7252
8699.9931 | 30.7633
8710.0029 | 30.8016
8720.0127 | 30.8402
8730.0224 | 30.8791
8739.9712 | 30.9182
8749.9809 | 30.9574
8759.9907 | 30.9963
8770.0005 | 31.0354
8780.0102 | 31.0743
8790.02 | 31.1112
8799.9687 | 31.146
8809.9785 | 31.1786
8819.9883 | 31.2096
8829.998 | 31.2393
8840.0078 | 31.2678
8850.0175 | 31.2955
8859.9663 | 31.322
8869.976 | 31.3472
8879.9858 | 31.3712
8889.9956 | 31.3965
8900.0053 | 31.4225
8910.0151 | 31.449
8920.0249 | 31.4759
8929.9736 | 31.5031
8939.9834 | 31.5302
8949.9931 | 31.5574
8960.0029 | 31.5853
8970.0127 | 31.6138
8980.0224 | 31.6432
8989.9712 | 31.6731
8999.9809 | 31.7039
9009.9907 | 31.7359
9020.0005 | 31.7685
9030.0102 | 31.8018
9040.02 | 31.8355
9049.9687 | 31.87
9059.9785 | 31.9047
9069.9883 | 31.9377
9079.998 | 31.969
9090.0078 | 31.9991
9100.0175 | 32.0284
9109.9663 | 32.057
9119.976 | 32.085
9129.9858 | 32.1123
9139.9956 | 32.139
9150.0053 | 32.1645
9160.0151 | 32.1897
9170.0249 | 32.216
9179.9736 | 32.2439
9189.9834 | 32.2724
9199.9931 | 32.3017
9210.0029 | 32.3317
9220.0127 | 32.3626
9230.0224 | 32.3941
9239.9712 | 32.4263
9249.9809 | 32.4595
9259.9907 | 32.493
9270.0005 | 32.5271
9280.0102 | 32.5613
9290.02 | 32.5958
9299.9687 | 32.6302
9309.9785 | 32.6641
9319.9883 | 32.6974
9329.998 | 32.7299
9340.0078 | 32.7617
9350.0175 | 32.7926
9359.9663 | 32.8227
9369.976 | 32.8522
9379.9858 | 32.8815
9389.9956 | 32.9104
9400.0053 | 32.9395
9410.0151 | 32.9687
9420.0249 | 32.9982
9429.9736 | 33.0277
9439.9834 | 33.0569
9449.9931 | 33.0859
9460.0029 | 33.1135
9470.0127 | 33.1405
9480.0224 | 33.167
9489.9712 | 33.1926
9499.9809 | 33.2172
9509.9907 | 33.2412
9520.0005 | 33.2647
9530.0102 | 33.2884
9540.02 | 33.3124
9549.9687 | 33.3373
9559.9785 | 33.3635
9569.9883 | 33.3907
9579.998 | 33.4186
9590.0078 | 33.4475
9600.0175 | 33.4772
9609.9663 | 33.5073
9619.976 | 33.5375
9629.9858 | 33.5675
9639.9956 | 33.5974
9650.0053 | 33.6267
9660.0151 | 33.6556
9670.0249 | 33.6836
9679.9736 | 33.7109
9689.9834 | 33.737
9699.9931 | 33.7624
9710.0029 | 33.7877
9720.0127 | 33.813
9730.0224 | 33.8387
9739.9712 | 33.8646
9749.9809 | 33.8909
9759.9907 | 33.9174
9770.0005 | 33.9444
9780.0102 | 33.9716
9790.02 | 33.999
9799.9687 | 34.0265
9809.9785 | 34.0538
9819.9883 | 34.0807
9829.998 | 34.1072
9840.0078 | 34.1336
9850.0175 | 34.1601
9859.9663 | 34.1869
9869.976 | 34.2136
9879.9858 | 34.2408
9889.9956 | 34.2679
9900.0053 | 34.2948
9910.0151 | 34.3214
9920.0249 | 34.3477
9929.9736 | 34.3736
9939.9834 | 34.3993
9949.9931 | 34.4243
9960.0029 | 34.4494
9970.0127 | 34.4742
9980.0224 | 34.4989
9989.9712 | 34.5239
9999.9809 | 34.5493
10009.9907 | 34.5753
10020.0005 | 34.6018
10030.0102 | 34.6291
10040.02 | 34.657
10049.9687 | 34.6854
10059.9785 | 34.7138
10069.9883 | 34.7429
10079.998 | 34.7722
10090.0078 | 34.802
10100.0175 | 34.8322
10109.9663 | 34.8629
10119.976 | 34.8936
10129.9858 | 34.9245
10139.9956 | 34.955
10150.0053 | 34.9834
10160.0151 | 35.0103
10170.0249 | 35.0355
10179.9736 | 35.0594
10189.9834 | 35.0822
10199.9931 | 35.1043
10210.0029 | 35.1256
10220.0127 | 35.1465
10230.0224 | 35.1676
10239.9712 | 35.1885
10249.9809 | 35.2118
10259.9907 | 35.2365
10270.0005 | 35.263
10280.0102 | 35.2909
10290.02 | 35.3198
10299.9687 | 35.3478
10309.9785 | 35.3751
10319.9883 | 35.4015
10329.998 | 35.427
10340.0078 | 35.4521
10350.0175 | 35.4762
10359.9663 | 35.4996
10369.976 | 35.5216
10379.9858 | 35.5422
10389.9956 | 35.5612
10400.0053 | 35.5804
10410.0151 | 35.5992
10420.0249 | 35.6172
10429.9736 | 35.6334
10439.9834 | 35.6478
10449.9931 | 35.6607
10460.0029 | 35.673
10470.0127 | 35.6853
10480.0224 | 35.698
10489.9712 | 35.7118
10499.9809 | 35.7266
10509.9907 | 35.7421
10520.0005 | 35.7589
10530.0102 | 35.7778
10540.02 | 35.7984
10549.9687 | 35.8203
10559.9785 | 35.842
10569.9883 | 35.8641
10579.998 | 35.8859
10590.0078 | 35.908
10600.0175 | 35.9298
10609.9663 | 35.9516
10619.976 | 35.9731
10629.9858 | 35.9943
10639.9956 | 36.0156
10650.0053 | 36.0368
10660.0151 | 36.0577
10670.0249 | 36.0789
10679.9736 | 36.1003
10689.9834 | 36.1213
10699.9931 | 36.143
10710.0029 | 36.1648
10720.0127 | 36.1874
10730.0224 | 36.2106
10739.9712 | 36.2341
10749.9809 | 36.2586
10759.9907 | 36.285
10770.0005 | 36.3124
10780.0102 | 36.3399
10790.02 | 36.3677
10799.9687 | 36.3959
10809.9785 | 36.4239
10819.9883 | 36.4517
10829.998 | 36.4796
10840.0078 | 36.5075
10850.0175 | 36.5352
10859.9663 | 36.5629
10869.976 | 36.5901
10879.9858 | 36.6175
10889.9956 | 36.645
10900.0053 | 36.6727
10910.0151 | 36.701
10920.0249 | 36.7295
10929.9736 | 36.7583
10939.9834 | 36.7874
10949.9931 | 36.8165
10960.0029 | 36.846
10970.0127 | 36.8765
10980.0224 | 36.9076
10989.9712 | 36.9394
10999.9809 | 36.9715
11009.9907 | 37.0038
11020.0005 | 37.0366
11030.0102 | 37.0701
11040.02 | 37.1041
11049.9687 | 37.1385
11059.9785 | 37.1729
11069.9883 | 37.2074
11079.998 | 37.2414
11090.0078 | 37.2747
11100.0175 | 37.3076
11109.9663 | 37.34
11119.976 | 37.3721
11129.9858 | 37.4031
11139.9956 | 37.4329
11150.0053 | 37.4614
11160.0151 | 37.4886
11170.0249 | 37.5144
11179.9736 | 37.539
11189.9834 | 37.5627
11199.9931 | 37.585
11210.0029 | 37.6064
11220.0127 | 37.6274
11230.0224 | 37.648
11239.9712 | 37.6691
11249.9809 | 37.6906
11259.9907 | 37.7126
11270.0005 | 37.7353
11280.0102 | 37.7589
11290.02 | 37.7838
11299.9687 | 37.81
11309.9785 | 37.8368
11319.9883 | 37.8641
11329.998 | 37.8916
11340.0078 | 37.9187
11350.0175 | 37.9462
11359.9663 | 37.9738
11369.976 | 38.0014
11379.9858 | 38.0292
11389.9956 | 38.0571
11400.0053 | 38.0854
11410.0151 | 38.1139
11420.0249 | 38.1429
11429.9736 | 38.1721
11439.9834 | 38.2014
11449.9931 | 38.2308
11460.0029 | 38.2602
11470.0127 | 38.2894
11480.0224 | 38.3182
11489.9712 | 38.3463
11499.9809 | 38.3734
11509.9907 | 38.3996
11520.0005 | 38.4242
11530.0102 | 38.4473
11540.02 | 38.4695
11549.9687 | 38.4907
11559.9785 | 38.5108
11569.9883 | 38.5293
11579.998 | 38.5467
11590.0078 | 38.5638
11600.0175 | 38.5806
11609.9663 | 38.5972
11619.976 | 38.6129
11629.9858 | 38.6275
11639.9956 | 38.6414
11650.0053 | 38.6549
11660.0151 | 38.6686
11670.0249 | 38.6829
11679.9736 | 38.6978
11689.9834 | 38.7128
11699.9931 | 38.7278
11710.0029 | 38.7421
11720.0127 | 38.7548
11730.0224 | 38.7678
11739.9712 | 38.7808
11749.9809 | 38.7938
11759.9907 | 38.806
11770.0005 | 38.8172
11780.0102 | 38.8275
11790.02 | 38.8363
11799.9687 | 38.8439
11809.9785 | 38.8509
11819.9883 | 38.8597
11829.998 | 38.8692
11840.0078 | 38.8793
11850.0175 | 38.8864
11859.9663 | 38.8915
11869.976 | 38.8958
11879.9858 | 38.8996
11889.9956 | 38.9038
11900.0053 | 38.9089
11910.0151 | 38.9143
11920.0249 | 38.9201
11929.9736 | 38.9257
11939.9834 | 38.9313
11949.9931 | 38.9401
11960.0029 | 38.952
11970.0127 | 38.9655
11980.0224 | 38.9804
11989.9712 | 38.9963
11999.9809 | 39.0118
12009.9907 | 39.0272
12020.0005 | 39.0431
12030.0102 | 39.0601
12040.02 | 39.0775
12049.9687 | 39.0955
12059.9785 | 39.1136
12069.9883 | 39.1326
12079.998 | 39.1519
12090.0078 | 39.1721
12100.0175 | 39.1939
12109.9663 | 39.2175
12119.976 | 39.2419
12129.9858 | 39.2672
12139.9956 | 39.2929
12150.0053 | 39.3192
12160.0151 | 39.3462
12170.0249 | 39.3725
12179.9736 | 39.3989
12189.9834 | 39.425
12199.9931 | 39.4504
12210.0029 | 39.4751
12220.0127 | 39.4993
12230.0224 | 39.5228
12239.9712 | 39.5455
12249.9809 | 39.5673
12259.9907 | 39.5881
12270.0005 | 39.6093
12280.0102 | 39.6302
12290.02 | 39.6514
12299.9687 | 39.6725
12309.9785 | 39.6931
12319.9883 | 39.7131
12329.998 | 39.733
12340.0078 | 39.7517
12350.0175 | 39.7706
12359.9663 | 39.7895
12369.976 | 39.8082
12379.9858 | 39.8269
12389.9956 | 39.8452
12400.0053 | 39.8638
12410.0151 | 39.8834
12420.0249 | 39.9038
12429.9736 | 39.9242
12439.9834 | 39.9451
12449.9931 | 39.966
12460.0029 | 39.9867
12470.0127 | 40.0067
12480.0224 | 40.0262
12489.9712 | 40.0434
12499.9809 | 40.0587
12509.9907 | 40.0724
12520.0005 | 40.085
12530.0102 | 40.0975
12540.02 | 40.1105
12549.9687 | 40.1238
12559.9785 | 40.137
12569.9883 | 40.1507
12579.998 | 40.1651
12590.0078 | 40.1817
12600.0175 | 40.1999
12609.9663 | 40.2192
12619.976 | 40.239
12629.9858 | 40.2594
12639.9956 | 40.2801
12650.0053 | 40.3011
12660.0151 | 40.3227
12670.0249 | 40.3452
12679.9736 | 40.3683
12689.9834 | 40.3912
12699.9931 | 40.4141
12710.0029 | 40.4366
12720.0127 | 40.4596
12730.0224 | 40.4828
12739.9712 | 40.5064
12749.9809 | 40.5297
12759.9907 | 40.5531
12770.0005 | 40.5762
12780.0102 | 40.5992
12790.02 | 40.6223
12799.9687 | 40.6454
12809.9785 | 40.6689
12819.9883 | 40.6925
12829.998 | 40.7165
12840.0078 | 40.7405
12850.0175 | 40.7651
12859.9663 | 40.79
12869.976 | 40.8151
12879.9858 | 40.8404
12889.9956 | 40.866
12900.0053 | 40.8923
12910.0151 | 40.919
12920.0249 | 40.9457
12929.9736 | 40.9722
12939.9834 | 40.9979
12949.9931 | 41.0223
12960.0029 | 41.045
12970.0127 | 41.0667
12980.0224 | 41.0878
12989.9712 | 41.1083
12999.9809 | 41.128
13009.9907 | 41.1474
13020.0005 | 41.1669
13030.0102 | 41.1866
13040.02 | 41.207
13049.9687 | 41.2283
13059.9785 | 41.2509
13069.9883 | 41.274
13079.998 | 41.2969
13090.0078 | 41.32
13100.0175 | 41.3431
13109.9663 | 41.3664
13119.976 | 41.3894
13129.9858 | 41.4114
13139.9956 | 41.433
13150.0053 | 41.4535
13160.0151 | 41.4731
13170.0249 | 41.4921
13179.9736 | 41.5111
13189.9834 | 41.5298
13199.9931 | 41.5481
13210.0029 | 41.566
13220.0127 | 41.5838
13230.0224 | 41.6019
13239.9712 | 41.6201
13249.9809 | 41.639
13259.9907 | 41.6586
13270.0005 | 41.6784
13280.0102 | 41.6986
13290.02 | 41.7184
13299.9687 | 41.7381
13309.9785 | 41.7578
13319.9883 | 41.777
13329.998 | 41.795
13340.0078 | 41.812
13350.0175 | 41.8279
13359.9663 | 41.8394
13369.976 | 41.8473
13379.9858 | 41.8526
13389.9956 | 41.856
13400.0053 | 41.8573
13410.0151 | 41.8564
13420.0249 | 41.8532
13429.9736 | 41.8488
13439.9834 | 41.8437
13449.9931 | 41.8373
13460.0029 | 41.8335
13470.0127 | 41.8318
13480.0224 | 41.8314
13499.9809 | 41.8304
13509.9907 | 41.829
13520.0005 | 41.8282
13530.0102 | 41.828
13549.9687 | 41.8301
13559.9785 | 41.8328
13569.9883 | 41.8362
13579.998 | 41.8403
13590.0078 | 41.846
13600.0175 | 41.8549
13609.9663 | 41.8667
13619.976 | 41.8805
13629.9858 | 41.8956
13639.9956 | 41.9116
13650.0053 | 41.9272
13660.0151 | 41.9431
13670.0249 | 41.9591
13680.0241 | 41.9749
13689.9729 | 41.9898
13699.9826 | 42.0035
13709.9924 | 42.0164
13720.0022 | 42.029
13730.0119 | 42.0414
13740.0217 | 42.0536
13749.9704 | 42.0668
13759.9802 | 42.0803
13769.99 | 42.0944
13779.9997 | 42.1093
13790.0095 | 42.1252
13800.0193 | 42.1422
13809.968 | 42.1597
13819.9778 | 42.1775
13829.9875 | 42.1959
13839.9973 | 42.2143
13850.0071 | 42.233
13860.0168 | 42.2519
13869.9656 | 42.271
13879.9753 | 42.29
13889.9851 | 42.3084
13899.9949 | 42.3266
13910.0046 | 42.345
13920.0144 | 42.3624
13930.0241 | 42.3791
13939.9729 | 42.3959
13949.9826 | 42.4122
13959.9924 | 42.4285
13970.0022 | 42.4447
13980.0119 | 42.4615
13990.0217 | 42.4792
13999.9704 | 42.4974
14009.9802 | 42.5159
14019.99 | 42.5345
14029.9997 | 42.5527
14040.0095 | 42.5708
14050.0193 | 42.5886
14059.968 | 42.606
14069.9778 | 42.6226
14079.9875 | 42.6379
14089.9973 | 42.652
14100.0071 | 42.6649
14110.0168 | 42.6764
14119.9656 | 42.6879
14129.9753 | 42.6995
14139.9851 | 42.7111
14149.9949 | 42.7224
14160.0046 | 42.7341
14170.0144 | 42.7457
14180.0241 | 42.7581
14189.9729 | 42.7712
14199.9826 | 42.7844
14209.9924 | 42.7973
14220.0022 | 42.8102
14230.0119 | 42.8233
14240.0217 | 42.8366
14249.9704 | 42.8499
14259.9802 | 42.8633
14269.99 | 42.8764
14279.9997 | 42.8881
14290.0095 | 42.899
14300.0193 | 42.909
14309.968 | 42.9183
14319.9778 | 42.9255
14329.9875 | 42.9309
14339.9973 | 42.9348
14350.0071 | 42.9375
14369.9656 | 42.9396
14379.9753 | 42.9403
14389.9851 | 42.9404
14399.9949 | 42.9408
14410.0046 | 42.9421
14420.0144 | 42.945
14439.9729 | 42.9437
14449.9826 | 42.941
14459.9924 | 42.9378
14470.0022 | 42.9343
14480.0119 | 42.9309
14490.0217 | 42.928
14499.9704 | 42.9252
14509.9802 | 42.9223
14519.99 | 42.9201
14529.9997 | 42.9222
14540.0095 | 42.9276
14550.0193 | 42.934
14559.968 | 42.9379
14569.9778 | 42.9409
14579.9875 | 42.9435
14589.9973 | 42.9456
14610.0168 | 42.9487
14619.9656 | 42.9497
14629.9753 | 42.9499
14639.9851 | 42.9489
14649.9949 | 42.9484
14660.0046 | 42.9513
14670.0144 | 42.9554
14680.0241 | 42.9599
14689.9729 | 42.965
14699.9826 | 42.9711
14709.9924 | 42.978
14720.0022 | 42.9855
14730.0119 | 42.9934
14740.0217 | 43.0024
14749.9704 | 43.0125
14759.9802 | 43.0234
14769.99 | 43.0355
14779.9997 | 43.0489
14790.0095 | 43.0636
14800.0193 | 43.0786
14809.968 | 43.0941
14819.9778 | 43.11
14829.9875 | 43.127
14839.9973 | 43.1446
14850.0071 | 43.1626
14860.0168 | 43.1811
14869.9656 | 43.2
14879.9753 | 43.219
14889.9851 | 43.2383
14899.9949 | 43.2561
14910.0046 | 43.2702
14920.0144 | 43.282
14930.0241 | 43.2913
14939.9729 | 43.2983
14949.9826 | 43.3034
14959.9924 | 43.3072
14970.0022 | 43.3099
14980.0119 | 43.3119
14999.9704 | 43.3154
15009.9802 | 43.3213
15019.99 | 43.3293
15029.9997 | 43.3397
15040.0095 | 43.3516
15050.0193 | 43.365
15059.968 | 43.3792
15069.9778 | 43.3942
15079.9875 | 43.4097
15089.9973 | 43.4254
15100.0071 | 43.4398
15110.0168 | 43.4536
15119.9656 | 43.4668
15129.9753 | 43.4795
15139.9851 | 43.492
15149.9949 | 43.5041
15160.0046 | 43.5162
15170.0144 | 43.5279
15180.0241 | 43.5388
15189.9729 | 43.5489
15199.9826 | 43.5603
15209.9924 | 43.5724
15220.0022 | 43.5851
15230.0119 | 43.5975
15240.0217 | 43.6072
15249.9704 | 43.6151
15259.9802 | 43.6217
15269.99 | 43.627
15279.9997 | 43.6317
15290.0095 | 43.6366
15300.0193 | 43.6409
15309.968 | 43.6443
15319.9778 | 43.6465
15329.9875 | 43.6477
15339.9973 | 43.6503
15350.0071 | 43.6532
15360.0168 | 43.6554
15379.9753 | 43.6593
15389.9851 | 43.661
15399.9949 | 43.6627
15410.0046 | 43.6642
15420.0144 | 43.6665
15430.0241 | 43.6698
15439.9729 | 43.6741
15449.9826 | 43.6801
15459.9924 | 43.6882
15470.0022 | 43.6982
15480.0119 | 43.7101
15490.0217 | 43.7233
15499.9704 | 43.7371
15509.9802 | 43.7514
15519.99 | 43.7661
15529.9997 | 43.7815
15540.0095 | 43.7978
15550.0193 | 43.8146
15559.968 | 43.8308
15569.9778 | 43.8466
15579.9875 | 43.862
15589.9973 | 43.8769
15600.0071 | 43.8921
15610.0168 | 43.908
15619.9656 | 43.9243
15629.9753 | 43.9406
15639.9851 | 43.956
15649.9949 | 43.9698
15660.0046 | 43.983
15670.0144 | 43.9957
15680.0241 | 44.008
15689.9729 | 44.0195
15699.9826 | 44.0295
15709.9924 | 44.0378
15720.0022 | 44.0449
15730.0119 | 44.0512
15740.0217 | 44.0574
15749.9704 | 44.0623
15759.9802 | 44.0641
15769.99 | 44.0643
15779.9997 | 44.0624
15790.0095 | 44.0594
15800.0193 | 44.0501
15809.968 | 44.0327
15819.9778 | 44.0119
15829.9875 | 43.9884
15839.9973 | 43.9632
15850.0071 | 43.9389
15860.0168 | 43.9166
15869.9656 | 43.8953
15879.9753 | 43.8753
15889.9851 | 43.8564
15899.9949 | 43.8448
15910.0046 | 43.8421
15930.0241 | 43.848
15939.9729 | 43.8548
15949.9826 | 43.8633
15959.9924 | 43.874
15970.0022 | 43.8861
15980.0119 | 43.8996
15990.0217 | 43.9145
15999.9704 | 43.9302
16009.9812 | 43.9467
16019.9909 | 43.964
16030.0007 | 43.9818
16040.0105 | 44.0006
16050.0202 | 44.0203
16059.9689 | 44.0401
16069.9787 | 44.0602
16079.9885 | 44.0803
16089.9982 | 44.1005
16100.008 | 44.1204
16110.0178 | 44.1407
16119.9665 | 44.1611
16129.9763 | 44.1809
16139.986 | 44.1997
16149.9958 | 44.2177
16160.0056 | 44.2354
16170.0153 | 44.2528
16180.0251 | 44.2703
16189.9738 | 44.2875
16199.9836 | 44.3045
16209.9934 | 44.3213
16220.0031 | 44.3381
16230.0129 | 44.3551
16240.0227 | 44.3725
16249.9714 | 44.3889
16259.9812 | 44.4048
16269.9909 | 44.4205
16280.0007 | 44.4361
16290.0105 | 44.4518
16300.0202 | 44.4678
16309.9689 | 44.4839
16319.9787 | 44.4998
16329.9885 | 44.5152
16339.9982 | 44.5303
16350.008 | 44.5469
16360.0178 | 44.5633
16369.9665 | 44.5793
16379.9763 | 44.5953
16389.986 | 44.6112
16399.9958 | 44.6271
16410.0056 | 44.643
16420.0153 | 44.6592
16430.0251 | 44.676
16439.9738 | 44.6927
16449.9836 | 44.7042
16459.9934 | 44.7118
16470.0031 | 44.7173
16480.0129 | 44.721
16490.0227 | 44.7228
16499.9714 | 44.7226
16509.9812 | 44.7209
16519.9909 | 44.7178
16530.0007 | 44.7134
16540.0105 | 44.7086
16559.9689 | 44.7081
16569.9787 | 44.7102
16579.9885 | 44.7134
16589.9982 | 44.7176
16600.008 | 44.7219
16610.0178 | 44.7261
16619.9665 | 44.73
16629.9763 | 44.7339
16639.986 | 44.7379
16649.9958 | 44.7425
16660.0056 | 44.7494
16670.0153 | 44.7571
16680.0251 | 44.7652
16689.9738 | 44.7739
16699.9836 | 44.7838
16709.9934 | 44.7936
16720.0031 | 44.8045
16730.0129 | 44.8164
16740.0227 | 44.8293
16749.9714 | 44.843
16759.9812 | 44.8571
16769.9909 | 44.8717
16780.0007 | 44.8869
16790.0105 | 44.9027
16800.0202 | 44.9191
16809.9689 | 44.9372
16819.9787 | 44.9554
16829.9885 | 44.9732
16839.9982 | 44.9911
16850.008 | 45.0091
16860.0178 | 45.0273
16869.9665 | 45.0456
16879.9763 | 45.0637
16889.986 | 45.0812
16899.9958 | 45.0984
16910.0056 | 45.1156
16920.0153 | 45.1327
16930.0251 | 45.1498
16939.9738 | 45.1669
16949.9836 | 45.1834
16959.9934 | 45.1998
16970.0031 | 45.2159
16980.0129 | 45.2321
16990.0227 | 45.2486
16999.9714 | 45.2653
17009.9812 | 45.2822
17019.9909 | 45.2996
17030.0007 | 45.3176
17040.0105 | 45.3359
17050.0202 | 45.3546
17059.9689 | 45.3728
17069.9787 | 45.39
17079.9885 | 45.4069
17089.9982 | 45.4236
17100.008 | 45.44
17110.0178 | 45.456
17119.9665 | 45.4718
17129.9763 | 45.4875
17139.986 | 45.503
17149.9958 | 45.5187
17160.0056 | 45.5352
17170.0153 | 45.5526
17180.0251 | 45.5708
17189.9738 | 45.589
17199.9836 | 45.6076
17209.9934 | 45.6264
17220.0031 | 45.6444
17230.0129 | 45.6588
17240.0227 | 45.6716
17249.9714 | 45.6827
17259.9812 | 45.6919
17269.9909 | 45.7005
17280.0007 | 45.7082
17290.0105 | 45.7155
17300.0202 | 45.7222
17309.9689 | 45.7284
17319.9787 | 45.7349
17329.9885 | 45.7439
17339.9982 | 45.7534
17350.008 | 45.7638
17360.0178 | 45.7756
17369.9665 | 45.7874
17379.9763 | 45.7981
17389.986 | 45.808
17399.9958 | 45.8178
17410.0056 | 45.8271
17420.0153 | 45.8317
17430.0251 | 45.8341
17439.9738 | 45.8357
17449.9836 | 45.836
17459.9934 | 45.8355
17470.0031 | 45.8347
17490.0227 | 45.8349
17499.9714 | 45.8349
17509.9812 | 45.8349
17519.9909 | 45.8392
17530.0007 | 45.8461
17540.0105 | 45.8539
17550.0202 | 45.8632
17559.9689 | 45.8733
17569.9787 | 45.8842
17579.9885 | 45.8954
17589.9982 | 45.9073
17600.008 | 45.92
17610.0178 | 45.9328
17619.9665 | 45.9451
17629.9763 | 45.9576
17639.986 | 45.9705
17649.9958 | 45.9835
17660.0056 | 45.9968
17670.0153 | 46.0098
17680.0251 | 46.0226
17689.9738 | 46.0352
17699.9836 | 46.0473
17709.9934 | 46.0583
17720.0031 | 46.0703
17730.0129 | 46.0819
17740.0227 | 46.0931
17749.9714 | 46.1038
17759.9812 | 46.1135
17769.9909 | 46.1227
17780.0007 | 46.131
17790.0105 | 46.1386
17800.0202 | 46.146
17809.9689 | 46.1542
17819.9787 | 46.1615
17829.9885 | 46.1688
17839.9982 | 46.1761
17850.008 | 46.1838
17860.0178 | 46.1917
17869.9665 | 46.2003
17879.9763 | 46.2104
17889.986 | 46.2215
17899.9958 | 46.2337
17910.0056 | 46.247
17920.0153 | 46.2618
17930.0251 | 46.278
17939.9738 | 46.2951
17949.9836 | 46.3127
17959.9934 | 46.3305
17970.0031 | 46.3485
17980.0129 | 46.3667
17990.0227 | 46.3848
17999.9714 | 46.4026
18009.9812 | 46.4199
18019.9909 | 46.4367
18030.0007 | 46.4529
18040.0105 | 46.4686
18050.0202 | 46.4844
18059.9689 | 46.5007
18069.9787 | 46.5174
18079.9885 | 46.5344
18089.9982 | 46.5519
18100.008 | 46.5703
18110.0178 | 46.5884
18119.9665 | 46.6056
18129.9763 | 46.6222
18139.986 | 46.6384
18149.9958 | 46.6545
18160.0056 | 46.6708
18170.0153 | 46.6866
18180.0251 | 46.7018
18189.9738 | 46.7148
18199.9836 | 46.7262
18209.9934 | 46.7375
18220.0031 | 46.7471
18230.0129 | 46.7562
18240.0227 | 46.7654
18249.9714 | 46.7739
18259.9812 | 46.7815
18269.9909 | 46.7887
18280.0007 | 46.7958
18290.0105 | 46.8042
18300.0202 | 46.8134
18309.9689 | 46.8231
18319.9787 | 46.8351
18329.9885 | 46.8483
18339.9982 | 46.8618
18350.008 | 46.8761
18360.0178 | 46.8914
18369.9665 | 46.9075
18379.9763 | 46.9243
18389.986 | 46.9411
18399.9958 | 46.9585
18410.0056 | 46.9756
18420.0153 | 46.9933
18430.0251 | 47.0112
18439.9738 | 47.0294
18449.9836 | 47.0435
18459.9934 | 47.055
18470.0031 | 47.0647
18480.0129 | 47.0704
18490.0227 | 47.0743
18499.9714 | 47.076
18509.9812 | 47.0767
18519.9909 | 47.0762
18530.0007 | 47.0747
18540.0105 | 47.0724
18559.9689 | 47.0764
18569.9787 | 47.08
18579.9885 | 47.0869
18589.9982 | 47.0953
18600.008 | 47.1053
18610.0178 | 47.1166
18619.9665 | 47.1289
18629.9763 | 47.1415
18639.986 | 47.1542
18649.9958 | 47.1642
18660.0056 | 47.1733
18670.0153 | 47.1822
18680.0251 | 47.1909
18690.0253 | 47.1993
18699.9741 | 47.2075
18709.9838 | 47.2153
18719.9936 | 47.2233
18730.0034 | 47.2315
18740.0131 | 47.24
18750.0229 | 47.2518
18759.9716 | 47.2653
18769.9814 | 47.2797
18779.9911 | 47.2949
18790.0009 | 47.3107
18800.0107 | 47.326
18810.0204 | 47.3414
18819.9692 | 47.3565
18829.9789 | 47.3716
18839.9887 | 47.3869
18849.9985 | 47.4022
18860.0082 | 47.4176
18870.018 | 47.4331
18879.9667 | 47.4488
18889.9765 | 47.465
18899.9863 | 47.4827
18909.996 | 47.5012
18920.0058 | 47.5205
18930.0156 | 47.5402
18940.0253 | 47.5599
18949.9741 | 47.5796
18959.9838 | 47.5997
18969.9936 | 47.6201
18980.0034 | 47.6398
18990.0131 | 47.6592
19000.0229 | 47.6781
19009.9716 | 47.6965
19019.9814 | 47.7118
19029.9911 | 47.7251
19040.0009 | 47.7365
19050.0107 | 47.7468
19060.0204 | 47.7559
19069.9692 | 47.7641
19079.9789 | 47.7716
19089.9887 | 47.779
19099.9985 | 47.7863
19110.0082 | 47.794
19120.018 | 47.8042
19129.9667 | 47.8161
19139.9765 | 47.8299
19149.9863 | 47.8451
19159.996 | 47.8616
19170.0058 | 47.8791
19180.0156 | 47.898
19190.0253 | 47.9173
19199.9741 | 47.9369
19209.9838 | 47.9568
19219.9936 | 47.9772
19230.0034 | 47.9973
19240.0131 | 48.017
19250.0229 | 48.0362
19259.9716 | 48.0551
19269.9814 | 48.0739
19279.9911 | 48.0925
19290.0009 | 48.1115
19300.0107 | 48.1303
19310.0204 | 48.1479
19319.9692 | 48.1646
19329.9789 | 48.1816
19339.9887 | 48.1994
19349.9985 | 48.2174
19360.0082 | 48.2344
19370.018 | 48.2504
19379.9667 | 48.266
19389.9765 | 48.2811
19399.9863 | 48.2957
19409.996 | 48.3109
19420.0058 | 48.327
19430.0156 | 48.3424
19440.0253 | 48.3572
19449.9741 | 48.3718
19459.9838 | 48.387
19469.9936 | 48.4023
19480.0034 | 48.4178
19490.0131 | 48.4335
19500.0229 | 48.4494
19509.9716 | 48.462
19519.9814 | 48.4672
19529.9911 | 48.4686
19550.0107 | 48.4652
19560.0204 | 48.4608
19569.9692 | 48.4548
19579.9789 | 48.4478
19589.9887 | 48.4401
19599.9985 | 48.4318
19610.0082 | 48.4266
19629.9667 | 48.434
19639.9765 | 48.4422
19649.9863 | 48.4526
19659.996 | 48.4651
19670.0058 | 48.48
19680.0156 | 48.4963
19690.0253 | 48.5136
19699.9741 | 48.5318
19709.9838 | 48.551
19719.9936 | 48.5712
19730.0034 | 48.5924
19740.0131 | 48.6146
19750.0229 | 48.6373
19759.9716 | 48.6605
19769.9814 | 48.684
19779.9911 | 48.7079
19790.0009 | 48.7323
19800.0107 | 48.7566
19810.0204 | 48.7809
19819.9692 | 48.8048
19829.9789 | 48.8288
19839.9887 | 48.8528
19849.9985 | 48.877
19860.0082 | 48.9015
19870.018 | 48.9258
19879.9667 | 48.9503
19889.9765 | 48.9747
19899.9863 | 48.9993
19909.996 | 49.0239
19920.0058 | 49.0491
19930.0156 | 49.0739
19940.0253 | 49.0984
19949.9741 | 49.1226
19959.9838 | 49.1467
19969.9936 | 49.1707
19980.0034 | 49.1948
19990.0131 | 49.2184
20000.0229 | 49.2417
20009.9716 | 49.2639
20019.9814 | 49.2851
20029.9911 | 49.3066
20040.0009 | 49.3281
20050.0107 | 49.3498
20060.0204 | 49.3715
20069.9692 | 49.3928
20079.9789 | 49.4141
20089.9887 | 49.4359
20099.9985 | 49.4576
20110.0082 | 49.4805
20120.018 | 49.5041
20129.9667 | 49.5276
20139.9765 | 49.5511
20149.9863 | 49.5746
20159.996 | 49.5983
20170.0058 | 49.6222
20180.0156 | 49.6461
20190.0253 | 49.6702
20199.9741 | 49.6944
20209.9838 | 49.7184
20219.9936 | 49.7404
20230.0034 | 49.7607
20240.0131 | 49.7811
20250.0229 | 49.8011
20259.9716 | 49.8202
20269.9814 | 49.8336
20279.9911 | 49.8424
20290.0009 | 49.8501
20300.0107 | 49.8563
20310.0204 | 49.8612
20319.9692 | 49.8671
20329.9789 | 49.8741
20339.9887 | 49.8805
20349.9985 | 49.8866
20360.0082 | 49.8929
20370.018 | 49.9043
20379.9667 | 49.9195
20389.9765 | 49.9355
20399.9863 | 49.9528
20409.996 | 49.9713
20420.0058 | 49.9907
20430.0156 | 50.0106
20440.0253 | 50.0308
20449.9741 | 50.0511
20459.9838 | 50.0719
20469.9936 | 50.0932
20480.0034 | 50.1151
20490.0131 | 50.137
20500.0229 | 50.1588
20509.9716 | 50.1805
20519.9814 | 50.2022
20529.9911 | 50.2244
20540.0009 | 50.2465
20550.0107 | 50.2685
20560.0204 | 50.2896
20569.9692 | 50.3097
20579.9789 | 50.3289
20589.9887 | 50.3471
20599.9985 | 50.3652
20610.0082 | 50.3832
20620.018 | 50.4012
20629.9667 | 50.4187
20639.9765 | 50.4365
20649.9863 | 50.4546
20659.996 | 50.4736
20670.0058 | 50.4932
20680.0156 | 50.5137
20690.0253 | 50.5353
20699.9741 | 50.5572
20709.9838 | 50.5777
20719.9936 | 50.5957
20730.0034 | 50.6135
20740.0131 | 50.6311
20750.0229 | 50.6485
20759.9716 | 50.6657
20769.9814 | 50.683
20779.9911 | 50.6996
20790.0009 | 50.7121
20800.0107 | 50.7225
20810.0204 | 50.7334
20819.9692 | 50.7462
20829.9789 | 50.7583
20839.9887 | 50.7694
20849.9985 | 50.7806
20860.0082 | 50.7919
20870.018 | 50.8031
20879.9667 | 50.8149
20889.9765 | 50.8304
20899.9863 | 50.8472
20909.996 | 50.8646
20920.0058 | 50.8829
20930.0156 | 50.9013
20940.0253 | 50.9165
20949.9741 | 50.9305
20959.9838 | 50.944
20969.9936 | 50.9571
20980.0034 | 50.97
20990.0131 | 50.9831
21000.0229 | 50.9965
21009.9716 | 51.0097
21019.9814 | 51.0223
21029.9911 | 51.0349
21040.0009 | 51.0503
21050.0107 | 51.0654
21069.9692 | 51.0653
21079.9789 | 51.0637
21089.9887 | 51.0615
21099.9985 | 51.0588
21110.0082 | 51.0526
21120.018 | 51.0418
21129.9667 | 51.0293
21139.9765 | 51.0149
21149.9863 | 51.0005
21159.996 | 50.999
21180.0156 | 50.9955
21190.0253 | 50.9923
21199.9741 | 50.9889
21209.9838 | 50.9881
21219.9936 | 50.992
21230.0034 | 50.998
21240.0131 | 51.0064
21250.0229 | 51.0163
21259.9716 | 51.0279
21269.9814 | 51.0411
21279.9911 | 51.0566
21290.0009 | 51.0719
21300.0107 | 51.0752
21310.0204 | 51.0763
21319.9692 | 51.0766
21329.9789 | 51.0762
21339.9887 | 51.0742
21349.9985 | 51.0714
21360.0082 | 51.0683
21370.018 | 51.0645
21379.9667 | 51.0605
21389.9765 | 51.0579
21399.9863 | 51.068
21409.996 | 51.0811
21420.0058 | 51.0956
21430.0156 | 51.1112
21440.0253 | 51.1281
21449.9741 | 51.1457
21459.9838 | 51.1643
21469.9936 | 51.1838
21480.0034 | 51.2037
21490.0131 | 51.2235
21500.0229 | 51.2434
21509.9716 | 51.2638
21519.9814 | 51.2844
21529.9911 | 51.3056
21540.0009 | 51.3279
21550.0107 | 51.351
21560.0204 | 51.3736
21569.9692 | 51.3956
21579.9789 | 51.418
21589.9887 | 51.4415
21599.9985 | 51.4653
21610.0082 | 51.4884
21620.018 | 51.5112
21629.9667 | 51.5339
21639.9765 | 51.5561
21649.9863 | 51.5773
21659.996 | 51.5986
21670.0058 | 51.6202
21680.0156 | 51.641
21690.0253 | 51.6609
21699.9741 | 51.6805
21709.9838 | 51.7002
21719.9936 | 51.7201
21730.0034 | 51.7401
21740.0131 | 51.7605
21750.0229 | 51.7814
21759.9716 | 51.8025
21769.9814 | 51.8238
21779.9911 | 51.8459
21790.0009 | 51.8687
21800.0107 | 51.8904
21810.0204 | 51.8983
21819.9692 | 51.9035
21829.9789 | 51.9081
21839.9887 | 51.9115
21860.0082 | 51.9136
21879.9667 | 51.9114
21889.9765 | 51.909
21899.9863 | 51.9072
21909.996 | 51.9191
21920.0058 | 51.9334
21930.0156 | 51.947
21940.0253 | 51.9605
21949.9741 | 51.9746
21959.9838 | 51.9901
21969.9936 | 52.0059
21980.0034 | 52.0219
21990.0131 | 52.0368
22000.0229 | 52.0505
22009.9716 | 52.0643
22019.9814 | 52.0781
22029.9911 | 52.0928
22040.0009 | 52.108
22050.0107 | 52.1235
22060.0204 | 52.1385
22069.9692 | 52.1534
22079.9789 | 52.1683
22089.9887 | 52.1839
22099.9985 | 52.1933
22120.018 | 52.1967
22129.9667 | 52.1967
22139.9765 | 52.1953
22149.9863 | 52.193
22159.996 | 52.187
22170.0058 | 52.1793
22180.0156 | 52.1708
22190.0253 | 52.1616
22199.9741 | 52.1568
22209.9838 | 52.1579
22219.9936 | 52.1592
22240.0131 | 52.1631
22250.0229 | 52.1659
22259.9716 | 52.1724
22269.9814 | 52.1805
22279.9911 | 52.189
22290.0009 | 52.1992
22300.0107 | 52.2124
22310.0204 | 52.2269
22319.9692 | 52.2418
22329.9789 | 52.2576
22339.9887 | 52.2736
22349.9985 | 52.2901
22360.0082 | 52.3072
22370.018 | 52.3245
22379.9667 | 52.3414
22389.9765 | 52.3582
22399.9863 | 52.3751
22409.996 | 52.3921
22420.0058 | 52.4092
22430.0156 | 52.4256
22440.0253 | 52.4406
22449.9741 | 52.4533
22459.9838 | 52.4658
22469.9936 | 52.4782
22480.0034 | 52.4911
22490.0131 | 52.5041
22500.0229 | 52.5169
22509.9716 | 52.5298
22519.9814 | 52.5429
22529.9911 | 52.5571
22540.0009 | 52.574
22550.0107 | 52.5937
22560.0204 | 52.6135
22569.9692 | 52.6341
22579.9789 | 52.6551
22589.9887 | 52.6765
22599.9985 | 52.6983
22610.0082 | 52.7204
22620.018 | 52.7421
22629.9667 | 52.7633
22639.9765 | 52.7842
22649.9863 | 52.805
22659.996 | 52.826
22670.0058 | 52.8468
22680.0156 | 52.8678
22690.0253 | 52.8885
22699.9741 | 52.9089
22709.9838 | 52.9287
22719.9936 | 52.9491
22730.0034 | 52.9696
22740.0131 | 52.9905
22750.0229 | 53.0116
22759.9716 | 53.0321
22769.9814 | 53.052
22779.9911 | 53.0698
22790.0009 | 53.0847
22800.0107 | 53.0991
22810.0204 | 53.1137
22819.9692 | 53.1277
22829.9789 | 53.1417
22839.9887 | 53.1553
22849.9985 | 53.1691
22860.0082 | 53.1833
22870.018 | 53.1979
22879.9667 | 53.2143
22889.9765 | 53.2338
22899.9863 | 53.2543
22909.996 | 53.2748
22920.0058 | 53.2956
22930.0156 | 53.3167
22940.0253 | 53.3379
22949.9741 | 53.3588
22959.9838 | 53.3799
22969.9936 | 53.4011
22980.0034 | 53.4224
22990.0131 | 53.4437
23000.0229 | 53.4652
23009.9716 | 53.4865
23019.9814 | 53.508
23029.9911 | 53.5292
23040.0009 | 53.5502
23050.0107 | 53.5684
23060.0204 | 53.5788
23069.9692 | 53.5866
23079.9789 | 53.5909
23089.9887 | 53.5937
23099.9985 | 53.5954
23120.018 | 53.5953
23129.9667 | 53.5938
23139.9765 | 53.5919
23149.9863 | 53.5913
23159.996 | 53.5956
23170.0058 | 53.6006
23180.0156 | 53.6085
23190.0253 | 53.6171
23199.9741 | 53.6261
23209.9838 | 53.6357
23219.9936 | 53.6463
23230.0034 | 53.6579
23240.0131 | 53.67
23250.0229 | 53.6829
23259.9716 | 53.6975
23269.9814 | 53.7127
23279.9911 | 53.7283
23290.0009 | 53.7446
23300.0107 | 53.7614
23310.0204 | 53.7786
23319.9692 | 53.7957
23329.9789 | 53.8129
23339.9887 | 53.829
23349.9985 | 53.8451
23360.0082 | 53.8623
23370.018 | 53.8807
23379.9667 | 53.899
23389.9765 | 53.9171
23399.9863 | 53.9356
23409.996 | 53.9543
23420.0058 | 53.9714
23430.0156 | 53.9868
23440.0253 | 54.0033
23449.9741 | 54.02
23459.9838 | 54.0356
23469.9936 | 54.0506
23480.0034 | 54.0657
23490.0131 | 54.0807
23500.0229 | 54.0948
23509.9716 | 54.1083
23519.9814 | 54.1234
23529.9911 | 54.1401
23540.0009 | 54.157
23550.0107 | 54.1742
23560.0204 | 54.1922
23569.9692 | 54.2082
23579.9789 | 54.2203
23589.9887 | 54.2311
23599.9985 | 54.2404
23610.0082 | 54.2497
23620.018 | 54.2589
23629.9667 | 54.2675
23639.9765 | 54.2753
23649.9863 | 54.2815
23659.996 | 54.2874
23670.0058 | 54.2955
23680.0156 | 54.3076
23690.0253 | 54.3208
23700.0237 | 54.3358
23709.9724 | 54.351
23719.9821 | 54.3628
23729.9919 | 54.3706
23750.0114 | 54.3641
23760.0212 | 54.3562
23769.9699 | 54.3442
23779.9797 | 54.3302
23789.9895 | 54.3151
23799.9992 | 54.2979
23810.009 | 54.2788
23820.0188 | 54.2619
23829.9675 | 54.2487
23839.9773 | 54.2445
23849.987 | 54.2433
23870.0066 | 54.2503
23880.0163 | 54.257
23889.9651 | 54.2644
23899.9748 | 54.2732
23909.9846 | 54.2838
23919.9944 | 54.2957
23930.0041 | 54.3083
23940.0139 | 54.3219
23950.0237 | 54.3365
23959.9724 | 54.352
23969.9821 | 54.3678
23979.9919 | 54.3837
23990.0017 | 54.4002
24000.0114 | 54.4169
24010.0212 | 54.4341
24019.9699 | 54.4518
24029.9797 | 54.4701
24039.9895 | 54.4889
24049.9992 | 54.5082
24060.009 | 54.5276
24070.0188 | 54.5476
24079.9675 | 54.5683
24089.9773 | 54.5897
24099.987 | 54.612
24109.9968 | 54.6347
24120.0066 | 54.6577
24130.0163 | 54.6807
24139.9651 | 54.7039
24149.9748 | 54.7272
24159.9846 | 54.7505
24169.9944 | 54.7736
24180.0041 | 54.7966
24190.0139 | 54.8194
24200.0237 | 54.8419
24209.9724 | 54.8591
24219.9821 | 54.8696
24229.9919 | 54.8787
24240.0017 | 54.8865
24250.0114 | 54.893
24260.0212 | 54.8975
24269.9699 | 54.9005
24279.9797 | 54.9027
24289.9895 | 54.9046
24310.009 | 54.9115
24320.0188 | 54.9142
24329.9675 | 54.9153
24339.9773 | 54.9163
24349.987 | 54.9176
24370.0066 | 54.9226
24380.0163 | 54.9257
24389.9651 | 54.9283
24399.9748 | 54.9308
24409.9846 | 54.9328
24419.9944 | 54.9387
24430.0041 | 54.9448
24440.0139 | 54.9511
24450.0237 | 54.9582
24459.9724 | 54.966
24469.9821 | 54.9745
24479.9919 | 54.9835
24490.0017 | 54.9931
24500.0114 | 55.0027
24510.0212 | 55.0128
24519.9699 | 55.0281
24529.9797 | 55.0464
24539.9895 | 55.0654
24549.9992 | 55.0849
24560.009 | 55.1044
24570.0188 | 55.1238
24579.9675 | 55.1437
24589.9773 | 55.1639
24599.987 | 55.1835
24609.9968 | 55.2035
24620.0066 | 55.2233
24630.0163 | 55.2433
24639.9651 | 55.2635
24649.9748 | 55.2841
24659.9846 | 55.3053
24669.9944 | 55.3271
24680.0041 | 55.3492
24690.0139 | 55.3713
24700.0237 | 55.3946
24709.9724 | 55.4171
24719.9821 | 55.4391
24729.9919 | 55.4611
24740.0017 | 55.4768
24750.0114 | 55.4897
24760.0212 | 55.5017
24769.9699 | 55.5136
24779.9797 | 55.5253
24789.9895 | 55.536
24799.9992 | 55.5435
24810.009 | 55.5514
24820.0188 | 55.5597
24829.9675 | 55.5678
24839.9773 | 55.5819
24849.987 | 55.5988
24859.9968 | 55.6162
24870.0066 | 55.6335
24880.0163 | 55.6508
24889.9651 | 55.6691
24899.9748 | 55.6914
24909.9846 | 55.7148
24919.9944 | 55.7386
24930.0041 | 55.7614
24940.0139 | 55.7837
24950.0237 | 55.8058
24959.9724 | 55.8281
24969.9821 | 55.8504
24979.9919 | 55.8727
24990.0017 | 55.8951
25000.0114 | 55.9174
25010.0212 | 55.9399
25019.9699 | 55.962
25029.9797 | 55.9843
25039.9895 | 56.0066
25049.9992 | 56.0289
25060.009 | 56.0512
25070.0188 | 56.0711
25079.9675 | 56.087
25089.9773 | 56.1019
25099.987 | 56.1163
25109.9968 | 56.1297
25120.0066 | 56.1429
25130.0163 | 56.1558
25139.9651 | 56.1643
25149.9748 | 56.165
25159.9846 | 56.1639
25169.9944 | 56.1643
25180.0041 | 56.1684
25190.0139 | 56.1726
25200.0237 | 56.1769
25209.9724 | 56.1813
25219.9821 | 56.1859
25229.9919 | 56.1912
25240.0017 | 56.2012
25250.0114 | 56.2186
25260.0212 | 56.2363
25269.9699 | 56.2538
25279.9797 | 56.2716
25289.9895 | 56.2902
25299.9992 | 56.3087
25310.009 | 56.3274
25320.0188 | 56.3457
25329.9675 | 56.3639
25339.9773 | 56.3821
25349.987 | 56.4003
25359.9968 | 56.4195
25370.0066 | 56.4391
25380.0163 | 56.4584
25389.9651 | 56.4774
25399.9748 | 56.4966
25409.9846 | 56.515
25419.9944 | 56.5322
25430.0041 | 56.5473
25440.0139 | 56.5604
25450.0237 | 56.5723
25459.9724 | 56.5841
25469.9821 | 56.5961
25479.9919 | 56.6081
25490.0017 | 56.62
25500.0114 | 56.6318
25510.0212 | 56.6447
25519.9699 | 56.659
25529.9797 | 56.6738
25539.9895 | 56.6881
25549.9992 | 56.7025
25560.009 | 56.7165
25570.0188 | 56.7301
25579.9675 | 56.7433
25589.9773 | 56.7565
25599.987 | 56.7695
25609.9968 | 56.7819
25620.0066 | 56.7941
25630.0163 | 56.8059
25639.9651 | 56.8168
25649.9748 | 56.8279
25659.9846 | 56.8395
25669.9944 | 56.8512
25680.0041 | 56.8622
25690.0139 | 56.8722
25700.0237 | 56.8821
25709.9724 | 56.8925
25719.9821 | 56.9034
25729.9919 | 56.9165
25740.0017 | 56.932
25750.0114 | 56.9472
25760.0212 | 56.9623
25769.9699 | 56.9777
25779.9797 | 56.9941
25789.9895 | 57.0113
25799.9992 | 57.0286
25810.009 | 57.0458
25820.0188 | 57.0626
25829.9675 | 57.0795
25839.9773 | 57.0978
25849.987 | 57.1169
25859.9968 | 57.1354
25870.0066 | 57.1535
25880.0163 | 57.1717
25889.9651 | 57.1899
25899.9748 | 57.2071
25909.9846 | 57.222
25919.9944 | 57.2364
25930.0041 | 57.2507
25940.0139 | 57.2647
25950.0237 | 57.2786
25959.9724 | 57.2936
25969.9821 | 57.3092
25979.9919 | 57.3251
25990.0017 | 57.3411
26000.0114 | 57.3582
26010.0212 | 57.3777
26019.9699 | 57.3978
26029.9797 | 57.4183
26039.9895 | 57.4387
26049.9992 | 57.457
26060.009 | 57.4741
26070.0188 | 57.489
26079.9675 | 57.4981
26089.9773 | 57.5056
26099.987 | 57.5121
26109.9968 | 57.5177
26120.0066 | 57.5223
26130.0163 | 57.5261
26139.9651 | 57.5298
26149.9748 | 57.5355
26159.9846 | 57.5422
26169.9944 | 57.5508
26180.0041 | 57.5647
26190.0139 | 57.58
26200.0237 | 57.5957
26209.9724 | 57.6114
26219.9821 | 57.6263
26229.9919 | 57.6401
26240.0017 | 57.6536
26250.0114 | 57.6666
26260.0212 | 57.6793
26269.9699 | 57.6917
26279.9797 | 57.7039
26289.9895 | 57.7164
26299.9992 | 57.7291
26310.009 | 57.7426
26320.0188 | 57.7567
26329.9675 | 57.7712
26339.9773 | 57.7853
26349.987 | 57.7997
26359.9968 | 57.8145
26370.0066 | 57.8294
26380.0163 | 57.8443
26389.9651 | 57.8588
26399.9748 | 57.8735
26409.9846 | 57.8887
26419.9944 | 57.9049
26430.0041 | 57.9222
26440.0139 | 57.9403
26450.0237 | 57.9582
26459.9724 | 57.9755
26469.9821 | 57.9916
26479.9919 | 58.0066
26490.0017 | 58.0213
26500.0114 | 58.0352
26510.0212 | 58.0485
26519.9699 | 58.0607
26529.9797 | 58.0719
26539.9895 | 58.0828
26549.9992 | 58.093
26560.009 | 58.1016
26570.0188 | 58.1109
26579.9675 | 58.1208
26589.9773 | 58.1306
26599.987 | 58.1397
26609.9968 | 58.1488
26620.0066 | 58.1584
26630.0163 | 58.1685
26639.9651 | 58.1787
26649.9748 | 58.1891
26659.9846 | 58.2009
26669.9944 | 58.213
26680.0041 | 58.2258
26690.0139 | 58.2385
26700.0237 | 58.2502
26709.9724 | 58.2612
26719.9821 | 58.272
26729.9919 | 58.2826
26740.0017 | 58.2932
26750.0114 | 58.3041
26760.0212 | 58.3153
26769.9699 | 58.326
26779.9797 | 58.3363
26789.9895 | 58.3469
26799.9992 | 58.3591
26810.009 | 58.3721
26820.0188 | 58.3849
26829.9675 | 58.3976
26839.9773 | 58.4106
26849.987 | 58.4239
26859.9968 | 58.4375
26870.0066 | 58.4512
26880.0163 | 58.4651
26889.9651 | 58.4789
26899.9748 | 58.4928
26909.9846 | 58.5067
26919.9944 | 58.5212
26930.0041 | 58.5355
26940.0139 | 58.5497
26950.0237 | 58.5637
26959.9724 | 58.5778
26969.9821 | 58.5922
26979.9919 | 58.607
26990.0017 | 58.6218
27000.0114 | 58.6364
27010.0212 | 58.6511
27019.9699 | 58.6661
27029.9797 | 58.6816
27039.9895 | 58.691
27060.009 | 58.6873
27070.0188 | 58.6818
27079.9675 | 58.6746
27089.9773 | 58.6667
27099.987 | 58.6583
27109.9968 | 58.6495
27120.0066 | 58.64
27130.0163 | 58.63
27139.9651 | 58.626
27149.9748 | 58.6316
27159.9846 | 58.6394
27169.9944 | 58.6439
27180.0041 | 58.648
27190.0139 | 58.6518
27200.0237 | 58.6552
27209.9724 | 58.6585
27219.9821 | 58.6619
27229.9919 | 58.6656
27240.0017 | 58.6697
27250.0114 | 58.6743
27260.0212 | 58.68
27269.9699 | 58.6909
27279.9797 | 58.7025
27289.9895 | 58.7154
27299.9992 | 58.7292
27310.009 | 58.744
27320.0188 | 58.7592
27329.9675 | 58.7744
27339.9773 | 58.7894
27349.987 | 58.8048
27359.9968 | 58.8206
27370.0066 | 58.8371
27380.0163 | 58.8551
27389.9651 | 58.8739
27399.9748 | 58.8933
27409.9846 | 58.9129
27419.9944 | 58.9328
27430.0041 | 58.9533
27440.0139 | 58.9741
27450.0237 | 58.9949
27459.9724 | 59.0158
27469.9821 | 59.0369
27479.9919 | 59.0581
27490.0017 | 59.0791
27500.0114 | 59.1002
27510.0212 | 59.1211
27519.9699 | 59.1419
27529.9797 | 59.1627
27539.9895 | 59.1836
27549.9992 | 59.2044
27560.009 | 59.2248
27570.0188 | 59.2448
27579.9675 | 59.2646
27589.9773 | 59.2845
27599.987 | 59.3042
27609.9968 | 59.3238
27620.0066 | 59.3433
27630.0163 | 59.3628
27639.9651 | 59.3821
27649.9748 | 59.401
27659.9846 | 59.4182
27669.9944 | 59.4323
27680.0041 | 59.4454
27690.0139 | 59.4577
27700.0237 | 59.4696
27709.9724 | 59.481
27719.9821 | 59.4922
27729.9919 | 59.5031
27740.0017 | 59.5136
27750.0114 | 59.524
27760.0212 | 59.5354
27769.9699 | 59.5465
27779.9797 | 59.5575
27789.9895 | 59.5689
27799.9992 | 59.5808
27810.009 | 59.5929
27820.0188 | 59.6048
27829.9675 | 59.6164
27839.9773 | 59.6277
27849.987 | 59.638
27859.9968 | 59.648
27870.0066 | 59.661
27880.0163 | 59.6733
27889.9651 | 59.684
27899.9748 | 59.694
27909.9846 | 59.7037
27919.9944 | 59.7134
27930.0041 | 59.7232
27940.0139 | 59.7333
27950.0237 | 59.7441
27959.9724 | 59.755
27969.9821 | 59.7654
27979.9919 | 59.777
27990.0017 | 59.7902
28000.0114 | 59.8037
28010.0212 | 59.8173
28019.9699 | 59.8306
28029.9797 | 59.8436
28039.9895 | 59.8565
28049.9992 | 59.8696
28060.009 | 59.8826
28070.0188 | 59.8958
28079.9675 | 59.9088
28089.9773 | 59.9218
28099.987 | 59.9349
28109.9968 | 59.9476
28120.0066 | 59.9601
28130.0163 | 59.9729
28139.9651 | 59.9855
28149.9748 | 59.998
28159.9846 | 60.0111
28169.9944 | 60.0244
28180.0041 | 60.0374
28190.0139 | 60.0488
28200.0237 | 60.0591
28209.9724 | 60.0694
28219.9821 | 60.0794
28229.9919 | 60.0895
28240.0017 | 60.0995
28250.0114 | 60.1086
28260.0212 | 60.1171
28269.9699 | 60.1256
28279.9797 | 60.1345
28289.9895 | 60.1451
28299.9992 | 60.1561
28310.009 | 60.1639
28320.0188 | 60.1658
28329.9675 | 60.1671
28339.9773 | 60.1674
28349.987 | 60.1656
28359.9968 | 60.1629
28370.0066 | 60.1594
28380.0163 | 60.1525
28389.9651 | 60.1414
28399.9748 | 60.1295
28409.9846 | 60.1206
28419.9944 | 60.1174
28430.0041 | 60.1143
28440.0139 | 60.112
28450.0237 | 60.1121
28459.9724 | 60.1137
28469.9821 | 60.1158
28479.9919 | 60.1205
28490.0017 | 60.1268
28500.0114 | 60.1331
28510.0212 | 60.1394
28519.9699 | 60.1457
28529.9797 | 60.1519
28539.9895 | 60.158
28549.9992 | 60.1641
28560.009 | 60.1701
28570.0188 | 60.176
28579.9675 | 60.1827
28589.9773 | 60.1919
28599.987 | 60.2021
28609.9968 | 60.2131
28620.0066 | 60.2245
28630.0163 | 60.2362
28639.9651 | 60.2485
28649.9748 | 60.2611
28659.9846 | 60.2741
28669.9944 | 60.2874
28680.0041 | 60.3009
28690.0139 | 60.314
28700.0237 | 60.3267
28710.0239 | 60.3391
28719.9726 | 60.3518
28729.9824 | 60.365
28739.9921 | 60.3785
28750.0019 | 60.3922
28760.0117 | 60.4059
28770.0214 | 60.4198
28779.9702 | 60.4339
28789.9799 | 60.4486
28799.9897 | 60.4636
28809.9995 | 60.4788
28820.0092 | 60.4938
28830.019 | 60.5087
28839.9677 | 60.5237
28849.9775 | 60.5387
28859.9873 | 60.5539
28869.997 | 60.5687
28880.0068 | 60.5835
28890.0166 | 60.5977
28899.9653 | 60.6082
28909.9751 | 60.6154
28919.9848 | 60.6178
28940.0043 | 60.6124
28950.0141 | 60.6072
28960.0239 | 60.6012
28969.9726 | 60.5944
28979.9824 | 60.5871
28989.9921 | 60.5797
29000.0019 | 60.5755
29010.0117 | 60.5745
29020.0214 | 60.5779
29029.9702 | 60.5852
29039.9799 | 60.5941
29049.9897 | 60.604
29059.9995 | 60.6141
29070.0092 | 60.6238
29080.019 | 60.6316
29089.9677 | 60.6387
29099.9775 | 60.6459
29109.9873 | 60.6532
29119.997 | 60.6608
29130.0068 | 60.6683
29140.0166 | 60.676
29149.9653 | 60.6838
29159.9751 | 60.6922
29169.9848 | 60.7014
29179.9946 | 60.713
29190.0043 | 60.7255
29200.0141 | 60.7381
29210.0239 | 60.7503
29219.9726 | 60.7626
29229.9824 | 60.775
29239.9921 | 60.7874
29250.0019 | 60.7998
29260.0117 | 60.8122
29270.0214 | 60.8249
29279.9702 | 60.8377
29289.9799 | 60.8508
29299.9897 | 60.8644
29309.9995 | 60.8785
29320.0092 | 60.8927
29330.019 | 60.9072
29339.9677 | 60.9219
29349.9775 | 60.937
29359.9873 | 60.9522
29369.997 | 60.967
29380.0068 | 60.9809
29390.0166 | 60.9942
29399.9653 | 61.0073
29409.9751 | 61.0203
29419.9848 | 61.033
29429.9946 | 61.0453
29440.0043 | 61.056
29450.0141 | 61.0659
29460.0239 | 61.0756
29469.9726 | 61.0854
29479.9824 | 61.0958
29489.9921 | 61.1054
29500.0019 | 61.1146
29510.0117 | 61.1234
29520.0214 | 61.1319
29529.9702 | 61.1399
29539.9799 | 61.1486
29549.9897 | 61.1571
29559.9995 | 61.1649
29570.0092 | 61.1722
29580.019 | 61.1792
29589.9677 | 61.187
29599.9775 | 61.1951
29609.9873 | 61.203
29619.997 | 61.2106
29630.0068 | 61.2185
29640.0166 | 61.2267
29649.9653 | 61.2349
29659.9751 | 61.2391
29669.9848 | 61.2414
29679.9946 | 61.2431
29690.0043 | 61.2437
29700.0141 | 61.2433
29710.0239 | 61.2421
29719.9726 | 61.2394
29729.9824 | 61.234
29739.9921 | 61.2271
29750.0019 | 61.22
29760.0117 | 61.2174
29770.0214 | 61.2169
29779.9702 | 61.2173
29799.9897 | 61.2209
29809.9995 | 61.2244
29820.0092 | 61.2296
29830.019 | 61.2374
29839.9677 | 61.2463
29849.9775 | 61.2561
29859.9873 | 61.2659
29869.997 | 61.2759
29880.0068 | 61.2861
29890.0166 | 61.2964
29899.9653 | 61.307
29909.9751 | 61.3176
29919.9848 | 61.3284
29929.9946 | 61.3391
29940.0043 | 61.3502
29950.0141 | 61.3611
29960.0239 | 61.3724
29969.9726 | 61.3837
29979.9824 | 61.3954
29989.9921 | 61.407
30000.0019 | 61.4187
30010.0117 | 61.4303
30020.0214 | 61.4419
30029.9702 | 61.4542
30039.9799 | 61.4662
30049.9897 | 61.4785
30059.9995 | 61.4904
30070.0092 | 61.5023
30080.019 | 61.514
30089.9677 | 61.5243
30099.9775 | 61.5306
30109.9873 | 61.5343
30119.997 | 61.5368
30140.0166 | 61.5401
30149.9653 | 61.5413
30159.9751 | 61.5426
30179.9946 | 61.5444
30200.0141 | 61.5513
30210.0239 | 61.5588
30219.9726 | 61.5671
30229.9824 | 61.5756
30239.9921 | 61.5842
30250.0019 | 61.5926
30260.0117 | 61.6004
30270.0214 | 61.608
30279.9702 | 61.6153
30289.9799 | 61.6224
30299.9897 | 61.6295
30309.9995 | 61.6367
30320.0092 | 61.6438
30330.019 | 61.6511
30339.9677 | 61.6585
30349.9775 | 61.6659
30359.9873 | 61.6732
30369.997 | 61.6801
30380.0068 | 61.6869
30390.0166 | 61.6939
30399.9653 | 61.701
30409.9751 | 61.7076
30419.9848 | 61.7142
30429.9946 | 61.7206
30440.0043 | 61.727
30450.0141 | 61.7335
30460.0239 | 61.7406
30469.9726 | 61.7485
30479.9824 | 61.7569
30489.9921 | 61.7641
30500.0019 | 61.7708
30510.0117 | 61.7778
30520.0214 | 61.7847
30529.9702 | 61.7917
30539.9799 | 61.7987
30549.9897 | 61.8059
30559.9995 | 61.8129
30570.0092 | 61.8196
30580.019 | 61.8262
30589.9677 | 61.8346
30599.9775 | 61.8438
30609.9873 | 61.8536
30619.997 | 61.8636
30630.0068 | 61.8739
30640.0166 | 61.8845
30649.9653 | 61.8951
30659.9751 | 61.9054
30669.9848 | 61.9154
30679.9946 | 61.9256
30690.0043 | 61.9357
30700.0141 | 61.9458
30710.0239 | 61.9562
30719.9726 | 61.967
30729.9824 | 61.9782
30739.9921 | 61.9896
30750.0019 | 62.0011
30760.0117 | 62.0135
30770.0214 | 62.0268
30779.9702 | 62.0403
30789.9799 | 62.054
30799.9897 | 62.0673
30809.9995 | 62.0801
30820.0092 | 62.0922
30830.019 | 62.1042
30839.9677 | 62.1162
30849.9775 | 62.1284
30859.9873 | 62.14
30869.997 | 62.1511
30880.0068 | 62.1621
30890.0166 | 62.1729
30899.9653 | 62.1842
30909.9751 | 62.1956
30919.9848 | 62.2064
30929.9946 | 62.2168
30940.0043 | 62.2262
30950.0141 | 62.2345
30960.0239 | 62.243
30969.9726 | 62.2513
30979.9824 | 62.2598
30989.9921 | 62.2681
31000.0019 | 62.2762
31010.0117 | 62.2843
31020.0214 | 62.2933
31029.9702 | 62.3029
31039.9799 | 62.3136
31049.9897 | 62.3242
31059.9995 | 62.3346
31070.0092 | 62.3452
31080.019 | 62.3558
31089.9677 | 62.3667
31099.9775 | 62.3781
31109.9873 | 62.3897
31119.997 | 62.4014
31130.0068 | 62.4132
31140.0166 | 62.4249
31149.9653 | 62.4375
31159.9751 | 62.451
31169.9848 | 62.4647
31179.9946 | 62.4783
31190.0043 | 62.4912
31200.0141 | 62.5038
31210.0239 | 62.5162
31219.9726 | 62.5287
31229.9824 | 62.5408
31239.9921 | 62.5528
31250.0019 | 62.5646
31260.0117 | 62.5764
31270.0214 | 62.5883
31279.9702 | 62.6004
31289.9799 | 62.6133
31299.9897 | 62.6261
31309.9995 | 62.6388
31320.0092 | 62.6512
31330.019 | 62.6641
31339.9677 | 62.6773
31349.9775 | 62.691
31359.9873 | 62.7048
31369.997 | 62.7172
31380.0068 | 62.7289
31390.0166 | 62.7403
31399.9653 | 62.752
31409.9751 | 62.7633
31419.9848 | 62.7748
31429.9946 | 62.786
31440.0043 | 62.7969
31450.0141 | 62.8072
31460.0239 | 62.8158
31469.9726 | 62.8237
31479.9824 | 62.8315
31489.9921 | 62.839
31500.0019 | 62.8455
31510.0117 | 62.8518
31520.0214 | 62.8578
31529.9702 | 62.8631
31539.9799 | 62.8684
31549.9897 | 62.8738
31559.9995 | 62.8806
31570.0092 | 62.8894
31580.019 | 62.8985
31589.9677 | 62.9082
31599.9775 | 62.9188
31609.9873 | 62.93
31619.997 | 62.9415
31630.0068 | 62.9536
31640.0166 | 62.9661
31649.9653 | 62.9784
31659.9751 | 62.9909
31669.9848 | 63.0036
31679.9946 | 63.0166
31690.0043 | 63.0296
31700.0141 | 63.0426
31710.0239 | 63.0558
31719.9726 | 63.0695
31729.9824 | 63.0837
31739.9921 | 63.0981
31750.0019 | 63.1088
31760.0117 | 63.1176
31770.0214 | 63.126
31779.9702 | 63.1339
31789.9799 | 63.1417
31799.9897 | 63.1491
31809.9995 | 63.156
31820.0092 | 63.162
31830.019 | 63.1674
31839.9677 | 63.1724
31849.9775 | 63.1811
31859.9873 | 63.1915
31869.997 | 63.2019
31880.0068 | 63.2123
31890.0166 | 63.2224
31899.9653 | 63.2323
31909.9751 | 63.2422
31919.9848 | 63.2523
31929.9946 | 63.2603
31940.0043 | 63.2637
31950.0141 | 63.2661
31960.0239 | 63.2683
31969.9726 | 63.2706
31979.9824 | 63.2731
31989.9921 | 63.2758
32000.0038 | 63.279
32010.0136 | 63.2821
32020.0233 | 63.2855
32029.9721 | 63.2913
32039.9818 | 63.3017
32049.9916 | 63.3129
32060.0014 | 63.3246
32070.0111 | 63.3364
32080.0209 | 63.3483
32089.9696 | 63.3606
32099.9794 | 63.3734
32109.9892 | 63.3865
32119.9989 | 63.3996
32130.0087 | 63.4126
32140.0185 | 63.4252
32149.9672 | 63.376
32159.977 | 63.3031
32169.9867 | 63.2298
32179.9965 | 63.1569
32190.0063 | 63.0846
32200.016 | 63.0134
32210.0258 | 62.9438
32219.9745 | 62.8756
32229.9843 | 62.8093
32239.994 | 62.7451
32260.0136 | 62.769
32270.0233 | 62.7956
32279.9721 | 62.8233
32289.9818 | 62.8504
32299.9916 | 62.8769
32310.0014 | 62.9031
32320.0111 | 62.9288
32330.0209 | 62.9488
32339.9696 | 62.9658
32349.9794 | 62.9817
32359.9892 | 62.9964
32369.9989 | 63.0099
32380.0087 | 63.0224
32390.0185 | 63.0353
32399.9672 | 63.0486
32409.977 | 63.0606
32419.9867 | 63.07
32429.9965 | 63.0837
32440.0063 | 63.0994
32450.016 | 63.1154
32460.0258 | 63.1321
32469.9745 | 63.1496
32479.9843 | 63.1676
32489.994 | 63.1858
32500.0038 | 63.2037
32510.0136 | 63.2224
32520.0233 | 63.2434
32529.9721 | 63.2652
32539.9818 | 63.2839
32549.9916 | 63.2964
32560.0014 | 63.3031
32570.0111 | 63.3066
32580.0209 | 63.3087
32589.9696 | 63.3094
32599.9794 | 63.3096
32619.9989 | 63.3083
32640.0185 | 63.3069
32649.9672 | 63.312
32659.977 | 63.3221
32669.9867 | 63.3347
32679.9965 | 63.3479
32690.0063 | 63.3616
32700.016 | 63.3754
32710.0258 | 63.3889
32719.9745 | 63.4027
32729.9843 | 63.4169
32739.994 | 63.4319
32750.0038 | 63.4482
32760.0136 | 63.4645
32770.0233 | 63.4809
32779.9721 | 63.4974
32789.9818 | 63.5139
32799.9916 | 63.5304
32810.0014 | 63.547
32820.0111 | 63.5629
32830.0209 | 63.5785
32839.9696 | 63.5938
32849.9794 | 63.6093
32859.9892 | 63.6251
32869.9989 | 63.6409
32880.0087 | 63.6566
32890.0185 | 63.6723
32899.9672 | 63.6884
32909.977 | 63.705
32919.9867 | 63.722
32929.9965 | 63.7391
32940.0063 | 63.7562
32950.016 | 63.7728
32960.0258 | 63.789
32969.9745 | 63.8051
32979.9843 | 63.8208
32989.994 | 63.8358
33000.0038 | 63.8502
33010.0136 | 63.8641
33020.0233 | 63.8776
33029.9721 | 63.891
33039.9818 | 63.9043
33049.9916 | 63.9174
33060.0014 | 63.9305
33070.0111 | 63.9433
33080.0209 | 63.9552
33089.9696 | 63.9677
33099.9794 | 63.9804
33109.9892 | 63.9936
33119.9989 | 64.0069
33130.0087 | 64.0201
33140.0185 | 64.0333
33149.9672 | 64.0464
33159.977 | 64.0593
33169.9867 | 64.0724
33179.9965 | 64.0863
33190.0063 | 64.1001
33200.016 | 64.1133
33210.0258 | 64.1252
33219.9745 | 64.1271
33239.994 | 64.124
33250.0038 | 64.122
33260.0136 | 64.1201
33270.0233 | 64.1186
33279.9721 | 64.1172
33289.9818 | 64.1164
33310.0014 | 64.1173
33320.0111 | 64.1284
33330.0209 | 64.1431
33339.9696 | 64.1585
33349.9794 | 64.1743
33359.9892 | 64.1901
33369.9989 | 64.2056
33380.0087 | 64.2206
33390.0185 | 64.2334
33399.9672 | 64.2457
33409.977 | 64.2568
33419.9867 | 64.2673
33429.9965 | 64.2771
33440.0063 | 64.2866
33450.016 | 64.2961
33460.0258 | 64.3055
33469.9745 | 64.315
33479.9843 | 64.3248
33489.994 | 64.3362
33500.0038 | 64.3374
33510.0136 | 64.3368
33520.0233 | 64.3064
33529.9721 | 64.2542
33539.9818 | 64.2012
33549.9916 | 64.1482
33560.0014 | 64.0952
33570.0111 | 64.0427
33580.0209 | 63.9905
33589.9696 | 63.9391
33599.9794 | 63.8989
33609.9892 | 63.8617
33619.9989 | 63.8553
33630.0087 | 63.8716
33640.0185 | 63.8894
33649.9672 | 63.9077
33659.977 | 63.9261
33669.9867 | 63.9436
33679.9965 | 63.9606
33690.0063 | 63.9768
33700.016 | 63.9921
33710.0258 | 64.0068
33720.0241 | 64.0212
33729.9728 | 64.0353
33739.9826 | 64.049
33749.9924 | 64.0614
33760.0021 | 64.0736
33770.0119 | 64.0863
33780.0217 | 64.0993
33789.9704 | 64.1132
33799.9802 | 64.126
33809.9899 | 64.1383
33819.9997 | 64.1503
33830.0095 | 64.1619
33840.0192 | 64.1735
33849.968 | 64.1862
33859.9777 | 64.1993
33869.9875 | 64.2121
33879.9973 | 64.2236
33890.007 | 64.2342
33900.0168 | 64.246
33909.9655 | 64.2569
33919.9753 | 64.2677
33929.985 | 64.2781
33939.9948 | 64.2884
33950.0046 | 64.2982
33960.0143 | 64.308
33970.0241 | 64.318
33979.9728 | 64.329
33989.9826 | 64.3406
33999.9924 | 64.3521
34010.0021 | 64.3646
34020.0119 | 64.3773
34030.0217 | 64.3903
34039.9704 | 64.4026
34049.9802 | 64.4149
34059.9899 | 64.4268
34069.9997 | 64.4385
34080.0095 | 64.4499
34090.0192 | 64.4609
34099.968 | 64.4721
34109.9777 | 64.4836
34119.9875 | 64.495
34129.9973 | 64.5065
34140.007 | 64.5187
34150.0168 | 64.531
34159.9655 | 64.5439
34169.9753 | 64.5569
34179.985 | 64.5701
34189.9948 | 64.584
34200.0046 | 64.5981
34210.0143 | 64.6121
34220.0241 | 64.6265
34229.9728 | 64.6411
34239.9826 | 64.6559
34249.9924 | 64.6706
34260.0021 | 64.6851
34270.0119 | 64.6998
34280.0217 | 64.7145
34289.9704 | 64.7293
34299.9802 | 64.7439
34309.9899 | 64.7584
34319.9997 | 64.7725
34330.0095 | 64.7865
34340.0192 | 64.8005
34349.968 | 64.8146
34359.9777 | 64.8286
34369.9875 | 64.8424
34379.9973 | 64.856
34390.007 | 64.8697
34400.0168 | 64.8837
34409.9655 | 64.8981
34419.9753 | 64.9129
34429.985 | 64.9264
34439.9948 | 64.9375
34450.0046 | 64.9388
34460.0143 | 64.9379
34470.0241 | 64.9368
34479.9728 | 64.9359
34499.9924 | 64.9338
34510.0021 | 64.9328
34520.0119 | 64.932
34530.0217 | 64.9328
34539.9704 | 64.9361
34549.9802 | 64.9493
34559.9899 | 64.9649
34569.9997 | 64.9809
34580.0095 | 64.9972
34590.0192 | 65.0132
34599.968 | 65.0283
34609.9777 | 65.0377
34619.9875 | 65.0245
34629.9973 | 64.9783
34640.007 | 64.9017
34650.0168 | 64.8011
34659.9655 | 64.6929
34669.9753 | 64.5798
34679.985 | 64.464
34689.9948 | 64.3444
34700.0046 | 64.2199
34710.0143 | 64.0645
34720.0241 | 63.909
34729.9728 | 63.779
34739.9826 | 63.6758
34749.9924 | 62.4319
34760.0021 | 57.8045
34770.0119 | 53.1074
34780.0217 | 48.3756
34789.9704 | 43.6785
34799.9802 | 38.9119
34809.9899 | 34.1801
34819.9997 | 29.4482
34830.0095 | 24.7164
34840.0192 | 19.9846
34849.968 | 16.3835
34859.9777 | 16.2052
34869.9875 | 16.0617
34879.9973 | 15.9263
34890.007 | 15.8024
34900.0168 | 15.7121
34909.9655 | 15.6414
34919.9753 | 15.5773
34929.985 | 15.5169
34939.9948 | 15.4618
34950.0046 | 15.4107
34960.0143 | 15.3647
34970.0241 | 15.322
34979.9728 | 15.2813
34989.9826 | 15.2397
34999.9924 | 15.1984
35010.0021 | 15.1592
35020.0119 | 15.1239
35030.0217 | 15.0928
35039.9704 | 15.0648
35049.9802 | 15.0409
35059.9899 | 15.0207
35069.9997 | 15.0038
35080.0095 | 14.991
35090.0192 | 14.9825
35099.968 | 14.9775
35109.9777 | 14.9743
35129.9973 | 14.9715
35140.007 | 14.9711
35150.0168 | 14.9712
35159.9655 | 14.972
35169.9753 | 14.9742
35179.985 | 14.9775
35189.9948 | 14.9811
35200.0046 | 14.9849
35210.0143 | 14.9895
35220.0241 | 14.995
35229.9728 | 15.002
35239.9826 | 15.0111
35249.9924 | 15.0215
35260.0021 | 15.0327
35270.0119 | 15.0442
35280.0217 | 15.0556
35289.9704 | 15.0671
35299.9802 | 15.0783
35309.9899 | 15.0889
35319.9997 | 15.0989
35330.0095 | 15.1085
35340.0192 | 15.1176
35349.968 | 15.1264
35359.9777 | 15.1351
35369.9875 | 15.1441
35379.9973 | 15.1535
35390.007 | 15.1636
35400.0168 | 15.175
35409.9655 | 15.1875
35419.9753 | 15.2009
35429.985 | 15.2149
35439.9948 | 15.2294
35450.0046 | 15.2446
35460.0143 | 15.2596
35470.0241 | 15.2733
35479.9728 | 15.2853
35489.9826 | 15.2959
35499.9924 | 15.305
35510.0021 | 15.3128
35520.0119 | 15.3196
35530.0217 | 15.3255
35539.9704 | 15.3305
35549.9802 | 15.3345
35559.9899 | 15.3383
35569.9997 | 15.3428
35580.0095 | 15.3476
35590.0192 | 15.3516
35599.968 | 15.3346
35609.9777 | 15.2987
35619.9875 | 15.2506
35629.9973 | 15.1946
35640.007 | 15.1316
35650.0168 | 15.0609
35659.9655 | 14.9832
35669.9753 | 14.9
35679.985 | 14.8119
35689.9948 | 14.7184
35700.0046 | 14.6418
35710.0143 | 14.5782
35720.0241 | 14.5219
35729.9728 | 14.4686
35739.9826 | 14.4172
35749.9924 | 14.3686
35760.0021 | 14.3175
35770.0119 | 14.2593
35780.0217 | 14.1848
35789.9704 | 14.0902
35799.9802 | 13.9842
35809.9899 | 13.8722
35819.9997 | 13.7559
35830.0095 | 13.6374
35840.0192 | 13.5167
35849.968 | 13.3938
35859.9777 | 13.2721
35869.9875 | 13.1568
35879.9973 | 13.0568
35890.007 | 12.9774
35900.0168 | 12.9078
35909.9655 | 12.8445
35919.9753 | 12.7858
35929.985 | 12.729
35939.9948 | 12.67
35950.0046 | 12.6088
35960.0143 | 12.5477
35970.0241 | 12.4857
35979.9728 | 12.4196
35989.9826 | 12.3473
35999.9924 | 12.2728
36010.0021 | 12.1967
36020.0119 | 12.1195
36030.0217 | 12.0434
36039.9704 | 11.9722
36049.9802 | 11.9062
36059.9899 | 11.845
36069.9997 | 11.7887
36080.0095 | 11.7398
36090.0192 | 11.7009
36099.968 | 11.6689
36109.9777 | 11.6418
36119.9875 | 11.618
36129.9973 | 11.5967
36140.007 | 11.5769
36150.0168 | 11.5582
36159.9655 | 11.5408
36169.9753 | 11.5245
36179.985 | 11.5088
36189.9948 | 11.4933
36200.0046 | 11.4783
36210.0143 | 11.4632
36220.0241 | 11.4481
36229.9728 | 11.4332
36239.9826 | 11.419
36249.9924 | 11.4056
36260.0021 | 11.3929
36270.0119 | 11.3773
36280.0217 | 11.3561
36289.9704 | 11.328
36299.9802 | 11.2938
36309.9899 | 11.2552
36319.9997 | 11.2133
36330.0095 | 11.1682
36340.0192 | 11.1198
36349.968 | 11.0681
36359.9777 | 11.0132
36369.9875 | 10.9602
36379.9973 | 10.9118
36390.007 | 10.8705
36400.0168 | 10.8347
36409.9655 | 10.8027
36419.9753 | 10.7738
36429.985 | 10.7477
36439.9948 | 10.7243
36450.0046 | 10.7036
36460.0143 | 10.685
36470.0241 | 10.6667
36479.9728 | 10.6486
36489.9826 | 10.6302
36499.9924 | 10.6115
36510.0021 | 10.5931
36520.0119 | 10.5752
36530.0217 | 10.5581
36539.9704 | 10.5419
36549.9802 | 10.5264
36559.9899 | 10.5114
36569.9997 | 10.4971
36580.0095 | 10.4828
36590.0192 | 10.4692
36599.968 | 10.4561
36609.9777 | 10.4424
36619.9875 | 10.4273
36629.9973 | 10.4101
36640.007 | 10.3892
36650.0168 | 10.3574
36659.9655 | 10.3147
36669.9753 | 10.2644
36679.985 | 10.2082
36689.9948 | 10.147
36700.0046 | 10.0826
36710.0143 | 10.0165
36720.0241 | 9.9499
36729.9728 | 9.8836
36739.9826 | 9.8197
36749.9924 | 9.7654
36760.0021 | 9.7208
36770.0119 | 9.6817
36780.0217 | 9.6452
36789.9704 | 9.6117
36799.9802 | 9.5796
36809.9899 | 9.549
36819.9997 | 9.5192
36830.0095 | 9.4839
36840.0192 | 9.4401
36849.968 | 9.3874
36859.9777 | 9.3173
36869.9875 | 9.2287
36879.9973 | 9.127
36890.007 | 9.0183
36900.0168 | 8.9047
36909.9655 | 8.7867
36919.9753 | 8.666
36929.985 | 8.5486
36939.9948 | 8.4366
36950.0046 | 8.3311
36960.0143 | 8.2398
36970.0241 | 8.1653
36979.9728 | 8.1039
36989.9826 | 8.0487
36999.9924 | 7.9979
37010.0021 | 7.9498
37020.0119 | 7.9038
37030.0217 | 7.8595
37039.9704 | 7.8177
37049.9802 | 7.7788
37059.9899 | 7.7429
37069.9997 | 7.7099
37080.0095 | 7.6789
37090.0192 | 7.6493
37099.968 | 7.6203
37109.9777 | 7.5919
37119.9875 | 7.5634
37129.9973 | 7.5352
37140.007 | 7.5075
37150.0168 | 7.4803
37159.9655 | 7.454
37169.9753 | 7.4288
37179.985 | 7.4049
37189.9948 | 7.3823
37200.0046 | 7.3615
37210.0143 | 7.3421
37220.0241 | 7.3235
37229.9728 | 7.3053
37239.9826 | 7.2865
37249.9924 | 7.2664
37260.0021 | 7.2451
37270.0119 | 7.2228
37280.0217 | 7.1995
37289.9704 | 7.1758
37299.9802 | 7.1513
37309.9899 | 7.1266
37319.9997 | 7.1024
37330.0095 | 7.0789
37340.0192 | 7.0571
37349.968 | 7.0375
37359.9777 | 7.0202
37369.9875 | 7.0048
37379.9973 | 6.9906
37390.007 | 6.9774
37400.0168 | 6.9656
37409.9655 | 6.9555
37419.9753 | 6.9476
37429.985 | 6.9414
37439.9948 | 6.9361
37450.0046 | 6.931
37460.0143 | 6.9257
37470.0241 | 6.9202
37479.9728 | 6.9145
37489.9826 | 6.9088
37499.9924 | 6.9032
37510.0021 | 6.8976
37520.0119 | 6.8917
37530.0217 | 6.8854
37539.9704 | 6.879
37549.9802 | 6.8726
37559.9899 | 6.8665
37569.9997 | 6.8607
37580.0095 | 6.8559
37590.0192 | 6.8517
37599.968 | 6.848
37609.9777 | 6.8444
37619.9875 | 6.8408
37629.9973 | 6.8375
37640.007 | 6.8347
37650.0168 | 6.8324
37659.9655 | 6.8309
37679.985 | 6.8304
37689.9948 | 6.8312
37700.0046 | 6.8326
37710.0143 | 6.835
37720.0241 | 6.8382
37729.9728 | 6.8419
37739.9826 | 6.8458
37749.9924 | 6.85
37760.0021 | 6.8546
37770.0119 | 6.8595
37780.0217 | 6.8645
37789.9704 | 6.8698
37799.9802 | 6.8755
37809.9899 | 6.8813
37819.9997 | 6.8874
37830.0095 | 6.8944
37840.0192 | 6.9021
37849.968 | 6.9104
37859.9777 | 6.9191
37869.9875 | 6.9281
37879.9973 | 6.9374
37890.007 | 6.9465
37900.0168 | 6.9555
37909.9655 | 6.9647
37919.9753 | 6.9737
37929.985 | 6.9824
37939.9948 | 6.9906
37950.0046 | 6.9986
37960.0143 | 7.0067
37970.0241 | 7.0151
37979.9728 | 7.0238
37989.9826 | 7.0329
37999.9924 | 7.0421
38010.0021 | 7.0512
38020.0119 | 7.0603
38030.0217 | 7.0695
38039.9704 | 7.0789
38049.9802 | 7.0882
38059.9899 | 7.0969
38069.9997 | 7.1046
38080.0095 | 7.1111
38090.0192 | 7.1165
38099.968 | 7.1207
38109.9777 | 7.1238
38119.9875 | 7.1259
38129.9973 | 7.1269
38140.007 | 7.1274
38150.0168 | 7.1275
38159.9655 | 7.1274
38179.985 | 7.126
38189.9948 | 7.1232
38200.0046 | 7.1193
38210.0143 | 7.1144
38220.0241 | 7.1085
38229.9728 | 7.1015
38239.9826 | 7.0931
38249.9924 | 7.0832
38260.0021 | 7.0719
38270.0119 | 7.0596
38280.0217 | 7.0469
38289.9704 | 7.0348
38299.9802 | 7.0232
38309.9899 | 7.0121
38319.9997 | 7.0011
38330.0095 | 6.9903
38340.0192 | 6.9797
38349.968 | 6.9692
38359.9777 | 6.9587
38369.9875 | 6.9481
38379.9973 | 6.9381
38390.007 | 6.9279
38400.0168 | 6.9169
38409.9655 | 6.9046
38419.9753 | 6.8906
38429.985 | 6.8757
38439.9948 | 6.8607
38450.0046 | 6.8459
38460.0143 | 6.8317
38470.0241 | 6.8184
38479.9728 | 6.806
38489.9826 | 6.7952
38499.9924 | 6.7864
38510.0021 | 6.7807
38520.0119 | 6.7784
38530.0217 | 6.7789
38539.9704 | 6.7813
38549.9802 | 6.7854
38559.9899 | 6.7908
38569.9997 | 6.797
38580.0095 | 6.804
38590.0192 | 6.8115
38599.968 | 6.8194
38609.9777 | 6.8277
38619.9875 | 6.8364
38629.9973 | 6.8453
38640.007 | 6.8545
38650.0168 | 6.8637
38659.9655 | 6.8731
38669.9753 | 6.8823
38679.985 | 6.8912
38689.9948 | 6.8995
38700.0046 | 6.907
38710.0143 | 6.9136
38720.0241 | 6.9193
38730.0262 | 6.9241
38739.975 | 6.9275
38759.9945 | 6.9304
38770.0043 | 6.9298
38780.014 | 6.9277
38790.0238 | 6.9247
38799.9725 | 6.921
38809.9823 | 6.9169
38819.9921 | 6.9123
38830.0018 | 6.9073
38840.0116 | 6.9022
38850.0214 | 6.8972
38859.9701 | 6.8924
38869.9799 | 6.8878
38879.9896 | 6.8841
38889.9994 | 6.8808
38900.0092 | 6.8781
38910.0189 | 6.8754
38919.9677 | 6.8729
38929.9774 | 6.8706
38939.9872 | 6.8684
38949.9969 | 6.8663
38960.0067 | 6.8647
38970.0165 | 6.8633
38989.975 | 6.8609
38999.9847 | 6.8598
39009.9945 | 6.8589
39020.0043 | 6.858
39030.014 | 6.8569
39040.0238 | 6.8556
39059.9823 | 6.8522
39069.9921 | 6.8496
39080.0018 | 6.8466
39090.0116 | 6.8431
39100.0214 | 6.839
39109.9701 | 6.8344
39119.9799 | 6.8294
39129.9896 | 6.8244
39139.9994 | 6.8197
39150.0092 | 6.8151
39160.0189 | 6.8108
39169.9677 | 6.807
39179.9774 | 6.8036
39189.9872 | 6.8007
39199.9969 | 6.7983
39210.0067 | 6.7966
39220.0165 | 6.7958
39230.0262 | 6.7955
39249.9847 | 6.7959
39259.9945 | 6.7965
39270.0043 | 6.7976
39280.014 | 6.7986
39290.0238 | 6.7992
39309.9823 | 6.7973
39319.9921 | 6.7942
39330.0018 | 6.7893
39340.0116 | 6.7825
39350.0214 | 6.7743
39359.9701 | 6.7646
39369.9799 | 6.7534
39379.9896 | 6.741
39389.9994 | 6.7281
39400.0092 | 6.7156
39410.0189 | 6.7037
39419.9677 | 6.693
39429.9774 | 6.6836
39439.9872 | 6.6756
39449.9969 | 6.669
39460.0067 | 6.6639
39470.0165 | 6.6602
39489.975 | 6.657
39499.9847 | 6.6566
39509.9945 | 6.6565
39520.0043 | 6.6568
39530.014 | 6.6574
39540.0238 | 6.6586
39559.9823 | 6.6625
39569.9921 | 6.6651
39580.0018 | 6.6681
39590.0116 | 6.6716
39600.0214 | 6.6755
39609.9701 | 6.6798
39619.9799 | 6.6843
39629.9896 | 6.6887
39639.9994 | 6.6929
39650.0092 | 6.6966
39660.0189 | 6.7
39669.9677 | 6.7028
39679.9774 | 6.705
39689.9872 | 6.7062
39699.9969 | 6.7066
39710.0067 | 6.7062
39720.0165 | 6.7053
39730.0262 | 6.7039
39749.9847 | 6.6994
39759.9945 | 6.6967
39770.0043 | 6.6939
39780.014 | 6.691
39790.0238 | 6.6884
39799.9725 | 6.6862
39809.9823 | 6.6841
39819.9921 | 6.6821
39830.0018 | 6.6804
39840.0116 | 6.679
39850.0214 | 6.6779
39869.9799 | 6.6762
39879.9896 | 6.6757
39889.9994 | 6.6758
39900.0092 | 6.6763
39910.0189 | 6.6775
39919.9677 | 6.6794
39929.9774 | 6.6817
39939.9872 | 6.6842
39949.9969 | 6.6866
39960.0067 | 6.6891
39970.0165 | 6.6917
39980.0262 | 6.6944
39989.975 | 6.6971
39999.9847 | 6.6997
40009.9945 | 6.7022
40020.0043 | 6.7046
40030.014 | 6.7071
40040.0238 | 6.7097
40049.9725 | 6.7125
40059.9823 | 6.7153
40069.9921 | 6.7182
40080.0018 | 6.7209
40090.0116 | 6.7237
40100.0214 | 6.7264
40109.9701 | 6.7289
40119.9799 | 6.7311
40139.9994 | 6.7344
40150.0092 | 6.7358
40160.0189 | 6.7371
40179.9774 | 6.7386
40189.9872 | 6.7383
40199.9969 | 6.7373
40210.0067 | 6.7355
40220.0165 | 6.7331
40230.0262 | 6.7302
40239.975 | 6.7268
40249.9847 | 6.7229
40259.9945 | 6.7188
40270.0043 | 6.7145
40280.014 | 6.71
40290.0238 | 6.7054
40299.9725 | 6.701
40309.9823 | 6.6968
40319.9921 | 6.6929
40330.0018 | 6.6894
40340.0116 | 6.6865
40350.0214 | 6.6841
40369.9799 | 6.6803
40379.9896 | 6.679
40389.9994 | 6.678
40400.0092 | 6.6775
40410.0189 | 6.6772
40419.9677 | 6.6774
40439.9872 | 6.6783
40449.9969 | 6.6789
40460.0067 | 6.6798
40470.0165 | 6.6809
40489.975 | 6.6838
40499.9847 | 6.6855
40509.9945 | 6.6875
40520.0043 | 6.6895
40530.014 | 6.6917
40540.0238 | 6.6939
40559.9823 | 6.6975
40569.9921 | 6.6988
40580.0018 | 6.6997
40590.0116 | 6.7
40600.0214 | 6.6998
40619.9799 | 6.6978
40639.9994 | 6.6932
40650.0092 | 6.6902
40660.0189 | 6.687
40669.9677 | 6.6835
40679.9774 | 6.6796
40689.9872 | 6.6752
40699.9969 | 6.6704
40710.0067 | 6.6652
40720.0165 | 6.6599
40730.0262 | 6.6547
40739.975 | 6.6494
40749.9847 | 6.6439
40759.9945 | 6.6381
40770.0043 | 6.6322
40780.014 | 6.6262
40790.0238 | 6.6202
40799.9725 | 6.6145
40809.9823 | 6.609
40819.9921 | 6.6037
40830.0018 | 6.5985
40840.0116 | 6.5936
40850.0214 | 6.5891
40859.9701 | 6.5852
40869.9799 | 6.5817
40879.9896 | 6.5789
40889.9994 | 6.5765
40900.0092 | 6.5745
40910.0189 | 6.5728
40919.9677 | 6.5713
40939.9872 | 6.5688
40949.9969 | 6.5678
40960.0067 | 6.567
40970.0165 | 6.5664
40989.975 | 6.5657
40999.9847 | 6.5653
41009.9945 | 6.5649
41020.0043 | 6.5645
41030.014 | 6.564
41040.0238 | 6.5634
41059.9823 | 6.5618
41069.9921 | 6.5609
41080.0018 | 6.5599
41090.0116 | 6.559
41100.0214 | 6.5586
41119.9799 | 6.5587
41139.9994 | 6.5596
41150.0092 | 6.5603
41160.0189 | 6.5614
41179.9774 | 6.5642
41189.9872 | 6.5658
41199.9969 | 6.5676
41210.0067 | 6.5693
41220.0165 | 6.5711
41230.0262 | 6.5731
41239.975 | 6.5753
41249.9847 | 6.5775
41259.9945 | 6.5797
41270.0043 | 6.582
41280.014 | 6.5841
41290.0238 | 6.5863
41299.9725 | 6.5838
41309.9823 | 6.5761
41319.9921 | 6.5661
41330.0018 | 6.5549
41340.0116 | 6.5425
41350.0214 | 6.5281
41359.9701 | 6.5117
41369.9799 | 6.4935
41369.9799 | 6.4935